## Лист1
№ | Вид работ | № этапа | Наименование работ (укрупнённо) | Ед. изм. | Объём на 1 место | Кол-во мест | Общая площадь, м2 | Материалы по рекомендации НИИ ПТЭС | Расход материала на 1 м2 | Материал 1 мешок | Цена 1 кг. Материала | Работы цена за ед., руб. | Материал цена за ед., руб/м2 | Работы Итого руб. | Материал Итого руб. | Всего сумма руб. | Ссылка на материалы
1 | Вид 1 | 1 | Восстановление вертикальных ЖБ конструкций (500×500 мм.) толщиной до 50 мм. с подготовкой поверхности, очисткой и обработкой арматуры, укладкой тиксотропного ремонтного состава слоем до 50 мм. и заглаживанием заподлицо | м2 | 0.25 | 33 | 8.25 | Mapefer 1K (антикоррозионный состав для арматуры) | 250 г/м | 1800 | 360 | 3500 | 3420 | 28875 | 28215 | 127011.225 | https://www.albia.ru/sukhiye-stroitelnyye-smesi/tiksotropnogo-tipa/remontnaya-smes-mapei-mapegrout-hi-flow-10-25-kg/?ysclid=mt1iuar5nv637768155#characteristics | Mapei Mapegrout Hi-Flow 10
[8 empty] | Безусадочная быстротвердеющая ремонтная смесь наливного типа, содержащая полимерную фибру Mapei Mapegrout Hi-Flow 10 или аналоги; | 21,5 кг/м2 (на 10 мм. слоя) | 2190 | 87.6 |  | 8475.3 |  | 69921.225
2 | Вид 2 | 1 | Восстановление стяжки (150×150 мм.) толщиной до 250 мм. с подготовкой поверхностей, очисткой и обработкой арматуры, укладкой безусадочной наливной смеси вровень с полом и затиркой «в ноль» | м2 | 0.0225 | 16 | 0.36 | Mapefer 1K (антикоррозионный состав для арматуры) | 250 г/м | 1800 | 360 | 2500 | 6840 | 900 | 2462.4 | 19634.976
[8 empty] | Безусадочная быстротвердеющая ремонтная смесь наливного типа, содержащая полимерную фибру Mapei Mapegrout Hi-Flow 10 или аналоги; | 21,5 кг/м2 (на 10 мм. слоя) | 2190 | 87.6 |  | 45201.6 |  | 16272.576
3 | Вид 3 | 1 | Восстановление фундаментной плиты (400×400 мм.) с подготовкой поверхности, очисткой и обработкой арматуры, укладкой безусадочной быстротвердеющей смеси слоем до 80 мм и уходом за бетоном | м2 | 0.16 | 22 | 3.52 | Mapefer 1K (антикоррозионный состав для арматуры) | 250 г/м | 1800 | 360 | 3000 | 6840 | 10560 | 24076.8 | 81043.776 | https://mpkm.org/ingibitor-korrozii/mapefer-1k/?utm_source=yandex&utm_medium=cpc&utm_campaign=709270474&utm_content=gbid_5744565604.ad_1907904417258333877.pos_other_1.dev_desktop.reg_213.src_search.match_&utm_term=---autotargeting&direct_matched=&yclid=1267233373066100735&etext=2202.-EOK51GuQ2ppzJaTYiX6pGlndXVkZHVrdnF1dXllbng.2e478761d8e5cf753cc0a8d83db02c00da429c23 | Mapefer 1K
[8 empty] | Безусадочная быстротвердеющая ремонтная смесь наливного типа, содержащая полимерную фибру Mapei Mapegrout Hi-Flow 10 или аналоги; | 21,5 кг/м2 (на 10 мм. слоя) | 2190 | 87.6 |  | 13183.8 |  | 46406.976
|  | 2 | Восстановление стяжки (400х400 мм.) с очисткой и грунтовкой поверхности, установкой фиксаторов, укладкой арматурной сетки с вязкой с существующей, укладкой безусадочной быстротвердеющей смеси слоем до 250 мм. и затиркой поверхности | м2 | 0.16 | 22 | 3.52 | Mapefer 1K (антикоррозионный состав для арматуры) | 250 г/м | 1800 | 360 | 2500 | 6840 | 8800 | 24076.8 | 191986.432
[8 empty] | Безусадочная быстротвердеющая ремонтная смесь наливного типа, содержащая полимерную фибру Mapei Mapegrout Hi-Flow 10 или аналоги; | 21,5 кг/м2 (на 10 мм. слоя) | 2190 | 87.6 |  | 45201.6 |  | 159109.632
|  | 3 | Устройство полимербетонного покрытия (400х400 мм.) с подготовкой поверхности и нанесением эпоксидной грунтовки QTP 1000 с кварцевым песком и нанесением финишного эпоксидного наливного слоя QTP 1040 вровень с существующим покрытием | м2 | 0.16 | 22 | 3.52 | QTP 1000 (эпоксидная грунтовка) | QTP 1000 0,25-0,35 кг/м2 (на 0,5 мм. слоя) | 34730 | 1423.3607 | 2000 | 427.0082 | 7040 | 1503.0689 | 11946.4481 | https://mpkm.org/gruntovka/qtp-1000/?ysclid=mt1j7oeuz2602445448 | QTP 1000
[8 empty] | Кварцевый песок | Кварцевый песок 0,25-0,35 кг/м2 | 3200 | 3.2 |  | 0.96 |  | 3.3792
[8 empty] | QTP 1040 (эпоксидный наливной состав с повышенной химстойкостью) | QTP 1040 0,4-0,6 кг/м2 (на 0,6 мм. слоя) | 42500 | 1931.8182 |  | 965.9091 |  | 3400 |  | https://mpkm.org/polimernye-poly/qtp-1050/?ysclid=mt1jglozen622814962 | QTP 1050
4 | Вид 4 | 1 | Устройство защитного покрытия мест вскрытия металлическим оцинкованным листом 0,5 - 1мм | м2 | 0,9 ÷ 3,6 | 38 | 93.6 | Металлический оцинкованный лист 0,5 мм. + дюбель-гвоздь по бетону | Металлический оцинкованный лист 0,9-3,6 м2 на один участок; Дюбель-гвоздь по бетону 4 шт. на один участок |  |  | 1500 | 580 | 140400 | 54288 | 194688
[15 empty] | Итого | 626310.8571
* Примечание: В данном ВОР каждый вид работ представлен одной укрупнённой позицией, включающей все технологические этапы: 1) подготовка поверхности (очистка, обеспыливание); 2) для вида 1 и 3 очистка и обработка арматуры (при наличии); 3) для Вида 3 дополнительно укладку арматурной сетки; 4) укладка ремонтного состава заданной толщины; 5) для Вида 2 и 3 устройство полимерного покрытия; | [11 empty] | * Примечание: 1) Цены на работы и метарила является ориентировочными.