## Отделка и оснащение
АО «АЛЬФА-БАНК». Альбом по конструированию и оформлению точек продаж (Branch book), Москва-2025. Раздел 6 «Отделка и оснащение»
Извлечено из PDF-файла «Альбом_по_конструированию_ТП_branch_book.pdf», стр. 31–66. Столбец «Стр. PDF» — номер страницы Альбома.
№ | Пункт Альбома | Зона / стадия | Помещение / группа | № поз. | Конструктивный элемент | Материал / Модель | Характеристика | Ссылка на приложение | Стр. PDF
1 | 6.1 | Фасад — отделка | 1. Отделка фасада | 1.1 | Стены* | Базовый вариант: восстановление существующего фасада Альтернативный вариант: отделка фасада металлокомпозитными материалами | Базовый вариант: в соответствии с действующим вариантом отделки фасада Альтернативный вариант: «Алюкобонд» с подсистемой крепления. цвет серый RAL 7047 |  | 31
2 | 6.1 | Фасад — отделка | 1. Отделка фасада | 1.2 | Цоколь | Облицовочная плитка типа «Бессер» | Цвет темно-серый |  | 31
3 | 6.1 | Фасад — отделка | 1. Отделка фасада | 1.3 | Витражи/окна (при замене) | Алюминиевый профиль с полимерным покрытием. Заполнение двухкамерный стеклопакет**, усиленный пленкой класса защиты А3 | Цвет профиля RAL 7021 |  | 31
4 | 6.1 | Фасад — отделка | 2. Отделка крыльца | 2.1 | Облицовка ступеней и площадки | Базовый вариант: восстановление существующего крыльца Противоскользящие накладки на ступени Альтернативный вариант: клинкерная плитка | Альтернативный вариант: клинкерная плитка - 30х30 мм. Цвет: серый Противоскользящие накладки - анодированный алюминий/резина. Цвет: желтый |  | 32
5 | 6.1 | Фасад — отделка | 2. Отделка крыльца | 2.2 | Грязезащитное покрытие | Базовая модель: коврик СИТИТОП Альтернативные вариант: модульное покрытие «Орикс-20» или аналог | Эффективная преграда для обеспечения сбора грязи с обуви. Располагается при входе |  | 32
6 | 6.1 | Фасад — отделка | 2. Отделка крыльца | 2.3 | Поручни | Поручни из нержавеющей стали с тремя леерами | Шлифованная нержавеющая сталь. Стойка – труба 40 мм. Поручень – труба 60 мм. Поперечные декоративные элементы (прожилина) – 12-16 мм. Высота установки 900-1200 мм Лестничные поручни должны иметь с обеих сторон участки, выходящие за пределы длины лестничного марша — вверху и внизу как минимум на 300 мм. |  | 32
7 | 6.1 | Фасад — отделка | 2. Отделка крыльца | 2.4 | Пандус (МГН) | Клинкерная плитка Противоскользящее покрытие. Поручни - нержавеющая сталь с тремя леерами | Плитка аналогична облицовке ступеней/площадки. Размер площадки в начале и конце пандуса должна быть не менее 1,5 м х 1,5 м. Высота ограждающих поручней 900-1200 мм. Бортик ограждающий – высота 50 мм Противоскользящая абразивная лента, самоклеящаяся, 80 гранул на кв. дюйм, фольгированная, формуемая. Цвет: черный, желтый |  | 32
8 | 6.1 | Фасад — отделка | 2. Отделка крыльца | 2.5 | Контрастная маркировка ступеней лестничного марша (МГН) | Противоскользящая накладка на ступени. Базовая модель: | Анодированный алюминий/резина, цвет-желтый |  | 32
9 | 6.1 | Фасад — отделка | 2. Отделка крыльца | 2.6 | Тактильная предупредительная разметка перед лестницами (МГН) | Материал - нержавеющая сталь, ПВХ или полиуретан, бетонные плиты | Тактильные конусы в линейном порядке. Ширина поля тактильных указателей - по ширине лестницы, глубина поля - 50 или 60 см. |  | 32
10 | 6.1 | Фасад — отделка | 2. Отделка крыльца | 2.7 | Тактильная предупредительная разметка перед дверью (МГН) | Материал - нержавеющая сталь, ПВХ или полиуретан. | Выполняется контрастом на ширину дверного проема и на расстоянии открытия дверного полотна. Формат тактильного указателя – конусы диаметром 25 мм и высотой рифов 5 мм в линейном порядке. |  | 32
11 | 6.1 | Фасад — отделка | 2. Отделка крыльца | 2.8 | Козырек над входом | Базовый вариант: восстановление существующего или организация нового козырька в соответствии с архитектурными особенностями здания; Альтернативный вариант – козырек из стекла (триплекс). |  |  | 32
12 | 6.1 | Фасад — отделка | 2. Отделка крыльца | 2.9 | Дверь входная | Дверь наружная стеклянная в «теплом» алюминиевом профиле двустворчатая | Дверь двупольная без порога, остекленная, из «теплого» алюминиевого профиля, петли, без импоста. Профиль окрашен по RAL 7021. Размер не менее: 1300х2200 мм (в свету не менее 1200мм) Двери оборудовать двумя врезными замками, без возможности запирания с внутренней стороны. Количество ключей на замок не менее 4 шт. Ручка из нержавеющей стали типа «труба» со смещением креплений диаметром 32 мм, длиной 1000 мм, цвет «хром». Оклейка двери и всех стеклянных наружных поверхностей пленкой А1 |  | 32
13 | 6.1 | Фасад — отделка | 2. Отделка крыльца | 2.10 | Доводчик входной двери | Dormakaba TS-Compakt EN2-3-4 или аналог | Цвет - черный |  | 32
14 | 6.2 | Фасад — оснащение |  | 1 | Подъемник (МГН) | Базовая модель: БК-420/БК-450 или аналог | Высота подъема: 1,5- 2 м. Грузоподъемность : 225кг. Габариты платформы: 800х1275 мм. |  | 33
15 | 6.2 | Фасад — оснащение |  | 2 | Светильник аварийный светодиодный | PL EML 2.0 PELASTUS: Уличный настенный светодиодный аварийный светильник с аккумулятором или аналог | Светильник работает в двух режимах: постоянный (наличие питания 220 В) и аварийный (отсутствие питания 220 В, работа от аккумулятора) |  | 33
16 | 6.2 | Фасад — оснащение |  | 3 | Урна | Урна металлическая, огнестойкая | Урна входной группы подбирается индивидуально. Учитываются особенности фасада, требования арендодателя/местной администрации и др. |  | 33
17 | 6.2 | Фасад — оснащение |  | 4 | Кнопка вызова персонала (МГН) | Кнопка в антивандальном исполнении для наружного использования | Беспроводное устройство |  | 33
18 | 6.2 | Фасад — оснащение |  | 5 | Тактильная информационная табличка (МГН) | Материал - нержавеющая сталь, ПВХ или полиуретан, пластик | Устанавливается со стороны дверной ручки на высоте 1,2 – 1,6 м от пола, обладает тактильным эффектом. Надписи выполнены как с применением тактильного плоскопечатного шрифта, так и с применением системы Брайля. |  | 33
19 | 6.2 | Фасад — оснащение |  | 6 | Знак о запрете курения (опционально) | Индивидуальная | В соответствии с общепринятыми стандартами визуализации |  | 33
20 | 6.2 | Фасад — оснащение |  | 7 | Знак о ведении видеонаблюдении (опционально) | Индивидуальная | В соответствии с общепринятыми стандартами визуализации |  | 33
21 | 6.3 | Зона 24/7 — отделка |  | 1 | Грязезащитное покрытие | Коврик СИТИТОП | Размещается в приемке. Размер по ширине дверного проема. Материал: резина + текстиль + скребок |  | 34
22 | 6.3 | Зона 24/7 — отделка |  | 2 | Стены | До отметки 2750 мм от уровня пола: ГКЛ, шпаклевка, оклейка стеклообоями типа «паутинка», окраска* . От отметки 2750 мм до перекрытия: окраска аутентичных стен; шпаклевка (при необходимости),. Альтернативный вариант: ГКЛ, шпаклевка, окраска по стеклохолсту*. | До отметки 2750 мм от уровня пола: Базовый вариант: окраска краской Tikkurila EURO 7 или аналог. Цвет RAL 7047. От отметки 2750 мм до перекрытия окраска краской Tikkurila EURO 7 RAL 3020 или аналог. Цвет 3020 |  | 34
23 | 6.3 | Зона 24/7 — отделка |  | 3 | Перегородки | Трансформируемая перегородка** цельностеклянная, закаленное стекло 10 мм. Модель: Dorma HSW EASY Safe или аналог | Перегородка цельностеклянная подвесного типа с системой фиксации полотен в полу либо резьбовым зажимом напольных фиксаторов. Верхний и нижний пояс зажимного профиля высотой не менее 40 мм. Толщина закаленного стекла 10 мм. ГОСТ 30698-2014. Наличие штатных замков, обеспечивающих быструю и надежную фиксацию перегородок, а так же дополнительного накладного замка в средней части двери типа "Т-009 РSS" Оклейка стеклянных полотен перегородки пленкой класса защиты А3. Высота стеленной части с зажимным профилем должна быть 2500мм |  | 34
24 | 6.3 | Зона 24/7 — отделка |  | 3 | Перегородки | Возводимые перегородки из ГКЛ с заполнением мин. ватой 50 мм | До отметки 2750 мм от уровня пола: Базовый вариант: окраска краской Tikkurila EURO 7 или аналог. Цвет RAL 7047. От отметки 2750 мм до перекрытия окраска краской Tikkurila EURO 7 RAL 3020 или аналог. Цвет 3020 |  | 34
25 | 6.3 | Зона 24/7 — отделка |  | 4 | Замок для двери стеклянной трансформируемой перегородки | Модель замка -T-009-PSS или аналог | Отделка - PSS полированная нержавеющая сталь; Габариты - 65х95х38 мм; Ответная часть/ключ; без выреза в стекле; для стекла 10, 12 мм; точка запирания с одной стороны |  | 34
26 | 6.3 | Зона 24/7 — отделка |  | 5 | Плинтус | Fezard 2500*80*10 c соединителями и углами (см. слайд №) или аналог. | Плинтус алюминиевый анодированный самоклеящийся, h-80 мм. |  | 34
27 | 6.3 | Зона 24/7 — отделка |  | 6 | Потолок | Открытое исполнение: Восстановление целостности покрытия (заделка швов трещин); Окраска аутентичного потолочного пространства и коммуникаций. В исключительных случаях: ГКЛ, шпаклевка, окраска потолочного пространства и коммуникаций* | Tikkurila EURO 7 или аналог. Цвет-RAL 3020. Прокладка магистральных кабельных трасс, фреонопроводов осуществляется в металлических лотках*. Исключение: Трубопроводы внутреннего пожарного и спринклерного пожаротушения окрашиваются в оранжевый цвет RAL 2005. Кабельные линии систем автоматической пожарной сигнализации, оповещения и управления эвакуацией (АПС и СОУЭ) должны быть красного или оранжевого цвета без окрашивания. Оборудование систем АПС и СОУЭ применяется без окрашивания. |  | 34
28 | 6.3 | Зона 24/7 — отделка |  | 7 | Пол | Керамогранит КЕРАМА МАРАЦЦИ SG632400R 600*600 ТЕРРАЦЦО СЕРЫЙ СВЕТЛЫЙ или аналог | Размер 600х600 мм. Затирка – в цвет плитки, шов 1,5-2 мм |  | 35
29 | 6.3 | Зона 24/7 — отделка |  | 8 | Освещение | 8.1. Светильники индивидуальные на шинопроводе* | Шинопровод (VL) RAL 3020 PRO-0432, высота размещения 3,0м от уровня чистового пола или вплотную к потолку при высоте помещения менее 3,0м Декоративная заглушка RAL 3020 PRO-0431L Токоподвод левый RAL 3020 Комплект подвеса для шинопровода с потолочной чашкой и кабелем подключения, 3000 мм (БОСМА) RAL 3020 Чашка крепления трекового прожектора GA-70-3 RAL 3020 NS.0102.20.01/TUNIC LED spot 18W 4000K/CRI90 50 гр. Прожектор (TRIAC) (COB Lumileds) (БОСМА) фактура: мелкозернистая шагрень RAL 3020 или аналоги приведенного выше перечня оборудования |  | 35
30 | 6.3 | Зона 24/7 — отделка |  | 8 | Освещение | 8.2. Светильник светодиодный SILED LA LINEA | КРАСНЫЙ ГЛАДКИЙ, цвет RAL 3020 в комплекте с подвесом и заглушками Размер и мощность светильников определяется проектом освещения |  | 35
31 | 6.3 | Зона 24/7 — отделка |  | 8 | Освещение | 8.3. Аварийный светильник Навигатор серии NEF-07 или аналог | Мощность – 3 Вт; Время работы в аварийном режиме – 3 часа Входное рабочее напряжение – 230V AC/50-60Hz Класс электробезопасности – II, Класс защиты – IP65 |  | 35
32 | 6.3 | Зона 24/7 — отделка |  | 9 | Розетка электрическая | Legrand Mozaik, DKC или аналог | Розетка встраиваемая с автоматическими клеммами, суппортом и рамкой белого цвета |  | 35
33 | 6.3 | Зона 24/7 — отделка |  | 10 | Дверь** | Однопольный/ полуторопольный дверной блок (без импостов) | Алюминиевый теплый профиль, 3 петли, два врезных замка сувальдного типа (количество ключей не менее 4 шт.) без защелки, ручка из нержавеющей стали типа «труба» со смещением креплений диаметром 32 мм, длиной 1000 мм, цвет «хром». Однокамерный стеклопакет, стекла закаленные и/или триплекс 6 мм. Цвет: - при замене входной двери и витражах - RAL 7021; - при сохранении существующей входной двери – RAL 7047 |  | 35
34 | 6.3 | Зона 24/7 — отделка |  | 11 | Дверной доводчик | Dorma TS-93 (B/G) или аналог | Цвет, в соответствии с цветом дверей: - черный (RAL 9005) - серебристый/светло-серый (RAL 7047) |  | 35
35 | 6.3 | Зона 24/7 — отделка |  | 12 | Перила (Опционально, при наличии лестницы при входе) | Труба - нержавеющая сталь Альтернативный вариант: Металлопрофиль, окрашенный по RAL 7021 матовый. | Исполнение в соответствие с требованиями по использованию перил МГН. |  | 35
36 | 6.3 | Зона 24/7 — отделка |  | 13 | Обрамление банкоматов | Банкоматы могут встраиваться в ниши/обрамляться, в случае размещения в одну видимую линию с «Супершкаф-органайзер»)*** | ЛДСП- Дуб Винченца, H 3157 ST 12. Толщина панелей - 16 мм; Кроношпан – Дуб Янтарный Urban K006 PW.Толщина панелей - 16 мм. Высота обрамления 2750 |  | 35
37 | 6.4 | Зона 24/7 — оснащение |  | 1 | Банкомат | GRG H68VL R3 C2/ Hyosung MX8600S или аналог | Банкомат с функцией приема денежных средств (Cash in) |  | 36
38 | 6.4 | Зона 24/7 — оснащение |  | 2 | Урна | Урна PANDA STEEL Альфа или аналог | Открытое исполнение: Металлическая – нержавеющая сталь. Объем: 14 л. |  | 36
39 | 6.4 | Зона 24/7 — оснащение |  | 3 | Кондиционер | Haier, MDV или аналог Модель и тип подбирается индивидуально по ТЗ | Кондиционер + пульт Тип внутреннего блока кондиционера- согласно проекта. В случае применения кассетного кондиционера, при размещении выше отметки 2750 мм., декоративная панель красится в цвет потолка. Цвет: RAL 3020. |  | 36
40 | 6.4 | Зона 24/7 — оснащение |  | 4 | Радиатор | RIFAR В500 или аналог | Биметаллический радиатор либо аналог, открытая установка или в нише |  | 36
41 | 6.4 | Зона 24/7 — оснащение |  | 5 | Тепловая завеса | Базовая модель: Тепломаш | Цвет - опционально – белый. Возможна окраска RAL 7047, RAL 3020, RAL 7021 (в соответствии с техническим заданием). Мощность завесы определяется в соответствии с климатическим поясом и выделенной эл. мощностью. Размер определяется в соответствии с дверным проемом. Способ подвеса – на шпильках |  | 36
42 | 6.4 | Зона 24/7 — оснащение |  | 6 | Мнемосхема | Материал - нержавеющая сталь, ПВХ или полиуретан | В соответствии с действующими требованиями. Размещение мнемосхемы при входе в Точку продаж. |  | 36
43 | 6.4 | Зона 24/7 — оснащение |  | 7 | Динамик музыкального сопровождения | В соответствии со спецификацией ИТ | Согласно внутренних требований |  | 36
44 | 6.4 | Зона 24/7 — оснащение |  | 8 | Динамики речевого оповещения | Модель и тип подбирается индивидуально по ТЗ | Ориентировочные габариты оповещателей: - Настенные прямоугольные (В*Ш*Г) – 312х210х85 мм - Круглые потолочные (Д*Г) 265х85 мм Цвет: RAL 3020. При высоте помещения 3500 мм и более Настенные прямоугольные оповещатели. Размещение на высоте не ниже 2750 мм от уровня чистого пола помещения При высоте помещения менее 3500 мм Потолочные круглые оповещатели. Размещение на высоте не ниже 2750 мм от уровня чистого пола помещения |  | 36
45 | 6.4 | Зона 24/7 — оснащение |  | 9 | Люк технический для размещения пульта снятия/постановки сигнализации банкоматов | Люк стальной с замком | Цвет: серый Размер: 300*200 мм |  | 36
46 | 6.5 | Зона универсального обслуживания — отделка |  | 1 | Стены | До отметки 2750 мм от уровня пола: ГКЛ, шпаклевка, оклейка стеклообоями типа «паутинка», окраска** . От отметки 2750 мм до перекрытия: окраска аутентичных стен; шпаклевка (при необходимости),. Альтернативный вариант: ГКЛ, шпаклевка, окраска по стеклохолсту типа «Паутинка»** Важно: в случае необходимости использовать врезные или скрытые лючки. | До отметки 2750 мм от уровня пола: Базовый вариант: окраска краской Tikkurila EURO 7 или аналог. Цвет RAL 7047 От отметки 2750 мм до перекрытия окраска краской Tikkurila EURO 7 или аналог. Цвет RAL 3020 |  | 37
47 | 6.5 | Зона универсального обслуживания — отделка |  | 2 | Пол | Керамогранит КЕРАМА МАРАЦЦИ SG632400R 600*600 ТЕРРАЦЦО СЕРЫЙ СВЕТЛЫЙ (см. пример на слайд №) или аналог | Размер 600х600 мм. Затирка – в цвет плитки, шов 1,5-2 мм |  | 37
48 | 6.5 | Зона универсального обслуживания — отделка |  | 3 | Плинтус | Fezard c соединителями и углами или аналог | Плинтус алюминиевый анодированный самоклеящийся, Размер: 2500*80*10 |  | 37
49 | 6.5 | Зона универсального обслуживания — отделка |  | 4 | Потолок | Открытое исполнение: Восстановление целостности покрытия (заделка швов трещин); Окраска аутентичного потолочного пространства и коммуникаций. В исключительных случаях: ГКЛ, шпаклевка, окраска потолочного пространства и коммуникаций | Tikkurila EURO 7 или аналог. Цвет-RAL 3020. Прокладка магистральных кабельных трасс, фреонопроводов осуществляется в металлических лотках. Все инженерные коммуникации за исключением оконечных устройств (включая линии ОКЛ) окрашиваются в цвет потолка. Исключение: Трубопроводы внутреннего пожарного и спринклерного пожаротушения окрашиваются в оранжевый цвет RAL 2005. Кабельные линии систем автоматической пожарной сигнализации, оповещения и управления эвакуацией (АПС и СОУЭ) должны быть красного или оранжевого цвета без окрашивания. Оборудование систем АПС и СОУЭ применяется без окрашивания. |  | 37
50 | 6.5 | Зона универсального обслуживания — отделка |  | 5 | Освещение | 5.1. Светильники индивидуальные на шинопроводе* | Шинопровод (VL) RAL 3020 PRO-0432, высота размещения 3,0м от уровня чистового пола или вплотную к потолку при высоте помещения менее 3,0м Декоративная заглушка RAL 3020 PRO-0431L Токоподвод левый RAL 3020 Комплект подвеса для шинопровода с потолочной чашкой и кабелем подключения, 3000 мм (БОСМА) RAL 3020 Чашка крепления трекового прожектора GA-70-3 RAL 3020 NS.0102.20.01/TUNIC LED spot 18W 4000K/CRI90 50 гр. Прожектор (TRIAC) (COB Lumileds) (БОСМА) фактура: мелкозернистая шагрень RAL 3020 или аналоги приведенного выше перечня оборудования |  | 38
51 | 6.5 | Зона универсального обслуживания — отделка |  | 5 | Освещение | 5.2. Лайтбокс потолочный Круглый* | Лайтбокс подвесной RAL 3020, 4000 с возможностью диммирования Диаметр круглого лайтбокса – 1500/2000мм., h-114/300 мм. Диаметр и место установки определяется согласно схеме установки |  | 38
52 | 6.5 | Зона универсального обслуживания — отделка |  | 5 | Освещение | 5.3.. Светильник светодиодный SILED LA LINEA | КРАСНЫЙ ГЛАДКИЙ, цвет RAL 3020 в комплекте с подвесом и заглушками Размер и мощность светильников определяется проектом освещения |  | 38
53 | 6.5 | Зона универсального обслуживания — отделка |  | 5 | Освещение | 5.4. Аварийный светильник – Навигатор серии NEF-07 или аналог | Мощность – 3 Вт; Время работы в аварийном режиме – 3 часа Входное рабочее напряжение – 230V AC/50-60Hz Класс электробезопасности – II, Класс защиты – IP65 |  | 38
54 | 6.5 | Зона универсального обслуживания — отделка |  | 6 | Розетка электрическая и выключатели** | Legrand Mozaik, DKC или аналог | Розетка встраиваемая с автоматическими клеммами, суппортом и рамкой белого цвета: - Устанавливается на стенах в Зоне приветствия, Зоне обслуживания, Зоне полуконфиденциального обслуживания; - Устанавливается внутри шкафа-органайзера и во внутрипольные лючки. |  | 38
55 | 6.5 | Зона универсального обслуживания — отделка |  | 7 | Внутрипольный лючок электротехнический | KR-SQ-4 или аналог | Лючок внутрипольный из нержавеющей стали квадратной формы на 4 розетки или 8 модулей Legrand. Устанавливаются в районе стола «Кракен» и под терминал СУО (по необходимости). Верхняя крышка лючка должна быть отделана в материал покрытия пола. |  | 38
56 | 6.5 | Зона универсального обслуживания — отделка |  | 8 | Радиатор | RIFAR В500 или аналог (пример представлен на слайде №36) | Биметаллический радиатор либо аналог, открытая установка или в нише |  | 38
57 | 6.6 | Зона универсального обслуживания — оснащение | 1. Зона приветствия, оборудованная СУО и системой распознавания клиентов | 1.1 | Стойка для зонтов (опционально) | Металлическая/пластиковая | Габаритные размеры должны позволять размещение до 10 зонтов |  | 39
58 | 6.6 | Зона универсального обслуживания — оснащение | 1. Зона приветствия, оборудованная СУО и системой распознавания клиентов | 1.2 | Система Face ID (вкл. сервер, камеры и монтаж) | Составная система (наполнение в соответствии с требованиями Банка) | Сервер видеодетекции: DL360 Gen10 (2,4GHz/10-Core/100W, 16GB RAM, 1 TB HDD) или аналоги Камеры: DH-IPC-HDBW5241EP-ZE - 1 или DH-IPC-HDBW5441EP-ZE - 1 или аналоги |  | 39
59 | 6.6 | Зона универсального обслуживания — оснащение | 1. Зона приветствия, оборудованная СУО и системой распознавания клиентов | 1.3 | Терминал СУО | 1.3.1. Терминал «Электронная очередь» Engy большого формата* или аналог | Наличие IP-камеры и чекового принтера. Цветовое решение: монитор белый с белой рамкой и красной подсветкой Общий размер: В 1800*Ш 540*Г 540 мм; размер экрана: В 782*Ш 450 мм Устанавливается при входе в общий зал. |  | 39
60 | 6.6 | Зона универсального обслуживания — оснащение | 1. Зона приветствия, оборудованная СУО и системой распознавания клиентов | 1.3 | Терминал СУО | 1.3.2. Терминал «Электронная очередь» Engy большого формата** или аналог | Цветовое решение: монитор белый с белой рамкой и красной подсветкой Размер: В 782* Ш 450 мм Крепление на стену на кронштейн VESTA Устанавливается на стену при входе в общий зал. |  | 39
61 | 6.6 | Зона универсального обслуживания — оснащение | 1. Зона приветствия, оборудованная СУО и системой распознавания клиентов | 1.4 | Проектор СУО | Проектор Acer UL5630 MR.JT711.001 или аналоги | Ширина проекции 1,8-2,7м. Размещается в наиболее просматриваемой части зоны универсального обслуживания |  | 39
62 | 6.6 | Зона универсального обслуживания — оснащение | 1. Зона приветствия, оборудованная СУО и системой распознавания клиентов | 1.5 | Телевизор СУО | Samsung UE65AU7100U или аналог в соответствии с спецификацией ИТ | Цвет: черный Диагональ: 65-70’’*, 55””** |  | 39
63 | 6.6 | Зона универсального обслуживания — оснащение | 1. Зона приветствия, оборудованная СУО и системой распознавания клиентов | 1.6 | Неттоп для СУО | Неттоп HP или аналоги | Устанавливается в связке с проектором |  | 39
64 | 6.6 | Зона универсального обслуживания — оснащение | 1. Зона приветствия, оборудованная СУО и системой распознавания клиентов | 1.7 | Динамик музыкального сопровождения | В соответствии со спецификацией ИТ | Согласно внутренних требований |  | 39
65 | 6.6 | Зона универсального обслуживания — оснащение | 1. Зона приветствия, оборудованная СУО и системой распознавания клиентов | 1.8 | Динамики речевого оповещения | При высоте помещения 3500 мм и более Настенные прямоугольные оповещатели. Размещение на высоте не ниже 2750 мм от уровня чистого пола помещения При высоте помещения менее 3500 мм Потолочные круглые оповещатели. Размещение на высоте не ниже 2750 мм от уровня чистого пола помещения | Ориентировочные габариты оповещателей: Настенные прямоугольные - В 312*Ш 210*Г 85 мм Круглые потолочные -Д 265*Г 85 мм Цвет RAL 3020. |  | 39
66 | 6.6 | Зона универсального обслуживания — оснащение | 2. Зона обслуживания клиентов | 2.1 | Кондиционер | Haier или MDV. Модель и тип подбирается индивидуально по ТЗ | Кондиционер + пульт. Тип внутреннего блока кондиционера- согласно проекта. В случае кассетного, декоративная панель красится в цвет потолка. Окраска RAL 3020. |  | 40
67 | 6.6 | Зона универсального обслуживания — оснащение | 2. Зона обслуживания клиентов | 2.2 | Шкаф-органайзер (модули шкафа) | Изготовление под заказ | Состоит из отдельных закрытых и полуоткрытых типовых модулей. Компоновка шкафа определяется габаритами клиентского зала. Материал: – ЛДСП Egger - Дуб Винченца, H 3157 ST 12; Толщина панелей - 16 мм; – Кроношпан – Дуб Янтарный Urban K006 PW; Толщина панелей - 16 мм; | Приложение 1., рисунки 1-31 | 40
68 | 6.6 | Зона универсального обслуживания — оснащение | 2. Зона обслуживания клиентов | 2.3 | Шкаф кофе-пойнт | Изготовление под заказ | Материал: – ЛДСП Egger - Дуб Винченца, H 3157 ST 12; Толщина панелей - 16 мм; – Кроношпан – Дуб Янтарный Urban K006 PW; Толщина панелей - 16 мм; Модуль может входить в состав шкафа-органайзера или выполняться отдельно-стоящий. | Приложение 1., рисунки 17-20 | 40
69 | 6.6 | Зона универсального обслуживания — оснащение | 2. Зона обслуживания клиентов | 2.4 | Шкаф-органайзер для ТП формата МИКРО* | Изготовление под заказ | Материал: – ЛДСП Egger - Дуб Винченца, H 3157 ST 12; Толщина панелей - 16 мм; – Кроношпан – Дуб Янтарный Urban K006 PW; Толщина панелей - 16 мм; Размер: В 2600 мм*Ш 1650 мм* Г 650 мм. В зависимости от высоты потолков может изготавливаться высотой 2000 мм | Приложение 1., рисунки 32-39 | 40
70 | 6.6 | Зона универсального обслуживания — оснащение | 2. Зона обслуживания клиентов | 2.5 | Шкаф-органайзер для ТП формата НАНО* | Изготовление под заказ | Материал: – ЛДСП Egger - Дуб Винченца, H 3157 ST 12; Толщина панелей - 16 мм; – Кроношпан – Дуб Янтарный Urban K006 PW; Толщина панелей - 16 мм; Размер: В 2000 мм *Ш 1100 | Приложение 1., рисунки 40-43 | 40
71 | 6.6 | Зона универсального обслуживания — оснащение | 2. Зона обслуживания клиентов | 2.6 | Световая стена с растениями | Изготовление под заказ | Основание - лайтбокс со светодиодной лентой (корпус - крашенный МДФ RAL 7047) Центральная часть (каркас - крашенный МДФ RAL 7047) - искусственные растения, закрепленные на вертикальных тросах. Лицевая часть - закаленное стекло, заматированное пленкой ORACAL 641000M, либо с применением пескоструйного способа. Устанавливается по возможности напротив входа в отделение. | Приложение 1., рисунки 99-108 | 40
72 | 6.6 | Зона универсального обслуживания — оснащение | 2. Зона обслуживания клиентов | 2.7 | Стол «Кракен» высокий | Изготовление под заказ | Размер определяется исходя из габаритов общего зала. Конструкция Г-образной" формы. Основание - сварной каркас из профиля 30*30мм в порошковой окраске RAL 3020. Материал поверхности – ЛДСП: - Egger - Дуб Винченца, H 3157 ST 12; Толщина панелей - 16 мм; – Кроношпан – Дуб Янтарный Urban K006 PW; Толщина панелей - 16 мм; Столешница крепится к основанию с зазором 15 мм. Имеет в составе вставные секции и выдвижные ящики. Высота - 1100мм. Ширина столешницы - 600мм. Оборудоваться беспроводными зарядными станциями и power bank. | Приложение 1., рисунки 56-61 или 62-67 | 41
73 | 6.6 | Зона универсального обслуживания — оснащение | 2. Зона обслуживания клиентов | 2.8 | Стол «Кракен» низкий | Изготовление под заказ | Форма определяется исходя из габаритов общего зала. Конструкция прямоугольной или "Г-образной" формы. Основание - сварной каркас из профиля 30*30мм в порошковой окраске RAL 3020. Материал поверхности – ЛДСП: - Egger - Дуб Винченца, H 3157 ST 12; Толщина панелей - 16 мм; – Кроношпан – Дуб Янтарный Urban K006 PW; Толщина панелей - 16 мм; Столешница крепится к основанию с зазором 15 мм. Имеет в составе вставные секции и выдвижные ящики. Высота - 1100мм. Ширина - 600мм. Оборудоваться беспроводными зарядными станциями и power bank. | Приложение 1., рисунки 68-73 или 74-79 | 41
74 | 6.6 | Зона универсального обслуживания — оснащение | 2. Зона обслуживания клиентов | 2.9 | Стол круглый D-1100 | Стол круглый Д-1100 мм, В-740 мм | Столешница ЛДСП/МДФ 25 мм, кромка ПВХ 2 мм, цвет белый. Основание металл, цвет белый, порошковая окраска. Крепление столешницы к основанию с применением футорок. Диаметр основания (блин) не менее 700 мм, диаметр стойки не менее 80 мм Устанавливается в Зоне полуконфиденциального обслуживания | Приложение 1., рисунок 121 | 41
75 | 6.6 | Зона универсального обслуживания — оснащение | 2. Зона обслуживания клиентов | 2.10 | Стол круглый D-900 | 2.10.1.Стол круглый на металлической опоре Д- 900 мм, В-740 мм | Столешница ЛДСП/МДФ 25 мм, кромка ПВХ 2мм, цвет белый. Основание металл, цвет белый, порошковая окраска. Крепление столешницы к основанию с применением футорок. Диаметр основания (блин) не менее 600 мм,, диаметр стойки не менее 80 мм. Устанавливается в Зоне обслуживания. | Приложение 1., рисунок 121 | 41
76 | 6.6 | Зона универсального обслуживания — оснащение | 2. Зона обслуживания клиентов | 2.10 | Стол круглый D-900 | 2.10.2. Стол круглый на деревянных ножках | "Стол для совещаний размер D=900, H=740 Столешница - меламин, цвет - белый, Ножки - массив дерева (ясень) | Приложение 1., рисунки 122-123 | 41
77 | 6.6 | Зона универсального обслуживания — оснащение | 2. Зона обслуживания клиентов | 2.11 | Стол кофейный | Стол прямоугольный на ножке | Размер Ш-400 мм, Г- 500 мм, В-600 мм Столешница ЛДСП/МДФ 25 мм, цвет белый, кромка ПВХ 2 мм. Основание металл, цвет белый, порошковая окраска." | Приложение 1., рисунок 124 | 41
78 | 6.6 | Зона универсального обслуживания — оснащение | 2. Зона обслуживания клиентов | 2.12 | Тумба подкатная цилиндрическая | Изготавливается под заказ | Материал исполнения: тумба, крышка и выдвижной ящик - МДФ, RAL 7047; внутренняя поверхность облицована пластиком. Предусмотрены опоры колесные поворотные. Размер: Д 440*В 650 мм Устанавливается в Зоне полуконфиденциального обслуживания | Приложение 1., рисунки 84-88 | 41
79 | 6.6 | Зона универсального обслуживания — оснащение | 2. Зона обслуживания клиентов | 2.13 | Сейф | Сейф AIKO ТМ 63Т или аналог | Шкаф металлический Класс взломостойкости: S1 Размер: 630*440*335 мм Размещается в шкафу-органайзер в ТП форматов МИКРО и НАНО |  | 41
80 | 6.6 | Зона универсального обслуживания — оснащение | 2. Зона обслуживания клиентов | 2.13 | Барный стул для высокого стола «Кракен»* | 2.13.1. Стул высокий барный с низкой спинкой | Размер W =525, D=420, H= 940, SH=730 Высота сиденья 730 мм, (высота нижней/верхней кромки стола с которым будет используется стол - 975/110 мм от пола), стальная рама матовый хром либо белое порошковое покрытие. Сиденье и спинка - пластик белого цвета. | Приложение 1., рисунок 135 | 42
81 | 6.6 | Зона универсального обслуживания — оснащение | 2. Зона обслуживания клиентов | 2.13 | Барный стул для высокого стола «Кракен»* | 2.13.2. Стул высокий барный с высокой спинкой | Размер W =525, D=420, H= 940, SH=730 Высота сиденья 730 мм, (высота нижней/верхней кромки стола с которым будет используется стол - 975/110 мм от пола), стальная рама матовый хром либо белое порошковое покрытие. Сиденье и спинка - пластик белого цвета. | Приложение 1., рисунок 136 | 42
82 | 6.6 | Зона универсального обслуживания — оснащение | 2. Зона обслуживания клиентов | 2.14 | Кресло для низкого стола «Кракен»* | Кресло на высоких опорах с низкой спинкой | Размеры: W=650, D=560, H=800, SH=450 мм. Цвет опор - светлое дерево, обивка - износостойкая ткань, цвет серый, конструкция каркаса должна обеспечивать устойчивость, надежность и долговечность. | Приложение 1., рисунок 134 | 42
83 | 6.6 | Зона универсального обслуживания — оснащение | 2. Зона обслуживания клиентов | 2.15 | Кресло мягкое для ожидания | Кресло на высоких опорах с высокой спинкой | Размеры: W=825, D=855, H=1245, SH=365 мм. Цвет опор - светлое дерево, обивка - износостойкая ткань, цвет серый, конструкция каркаса должна обеспечивать устойчивость, надежность и долговечность. | Приложение 1., Рисунок 133 | 42
84 | 6.6 | Зона универсального обслуживания — оснащение | 2. Зона обслуживания клиентов | 2.16 | Кресло для круглого стола D-900 | Кресло на высоких опорах с низкой спинкой | Размеры: W=650, D=560, H=800, SH=450 мм. Цвет опор - светлое дерево, обивка - износостойкая ткань, цвет серый, конструкция каркаса должна обеспечивать устойчивость, надежность и долговечность. | Приложение 1., рисунок 134 | 42
85 | 6.6 | Зона универсального обслуживания — оснащение | 2. Зона обслуживания клиентов | 2.17 | Кресло тип для круглого стола D-1000 | Кресло на высоких опорах с низкой спинкой | Размеры: W=650, D=560, H=800, SH=450 мм. Цвет опор - светлое дерево, обивка - износостойкая ткань, цвет серый, конструкция каркаса должна обеспечивать устойчивость, надежность и долговечность. " | Приложение 1., рисунок 134 | 42
86 | 6.6 | Зона универсального обслуживания — оснащение | 2. Зона обслуживания клиентов | 2.18 | Растения в кашпо | 2.18.1. Искусственное/живое растение «Ховея» или аналог | Кашпо: композитная керамика,370 мм*380 мм, цвет светло- серый Растение:270 мм*1900 мм Размещается в клиентском зале Зоны обслуживания | Приложение 1., рисунок 144(а) | 42
87 | 6.6 | Зона универсального обслуживания — оснащение | 2. Зона обслуживания клиентов | 2.18 | Растения в кашпо | 2.18.2. Искусственное/живое растение «Аглаонема Мария» или аналог | Кашпо: переработанный пластик,170 *150 мм, цвет светло- серый Растение: 130 мм*450 мм Размещается в шкафу-органайзере. | Приложение 1., рисунок 144(г) | 42
88 | 6.6 | Зона универсального обслуживания — оснащение | 2. Зона обслуживания клиентов | 2.18 | Растения в кашпо | 2.18.3. Искусственное/живое растение «Спатифиллум» или аналог | Кашпо: композитная керамика,700*340*560 мм, цвет светло- серый Оптимальная высота 800 мм Размещается в Зоне полуконфиденциального обслуживания | Приложение 1., рисунок 144(в) | 42
89 | 6.6 | Зона универсального обслуживания — оснащение | 2. Зона обслуживания клиентов | 2.18 | Растения в кашпо | 2.18.4. Искусственное/живое растение «Суккулент Эхеверия» или аналог | Кашпо: композитная керамика,130*115 мм, цвет светло-серый Оптимальная высота 800 мм Размещается на столах ТП формата МИКРО/НАНО | Приложение 1., рисунок 144(д) | 42
90 | 6.6 | Зона универсального обслуживания — оснащение | 2. Зона обслуживания клиентов | 2.19 | Урна для мусора /стаканчиков из под кофе | Корзина для мусора и бумаг | Объем 10-14 л. Материал: пластмасса Устанавливается в модуль «Кофе-поинт» шкафа-органайзера |  | 43
91 | 6.6 | Зона универсального обслуживания — оснащение | 2. Зона обслуживания клиентов | 2.20 | Кофе-аппарат/стойка с кофемашиной* | Uvenco или аналог | Габаритные размеры кофемашины В 830*Ш 380*Г 476 мм Устанавливается в полуоткрытый модуль «Кофе-поинт» шкафа-органайзера. |  | 43
92 | 6.6 | Зона универсального обслуживания — оснащение | 2. Зона обслуживания клиентов | 2.21 | а. Пурифайер** | Настольный пурифайер Ecotronic V11-U4T black/white или аналог | Устанавливается в специальный закрытом модуле шкафа-органайзера. Для пурифайера требуется подводка водоснабжения – требования описывается в соответствующем разделе задания на проведение работ. |  | 43
93 | 6.6 | Зона универсального обслуживания — оснащение | 2. Зона обслуживания клиентов | 2.21 | б. Кулер (альтернативный вариант)** | Настольный кулер Ecotronic Н1-T black/white или аналог | Устанавливается в специальный закрытом модуле шкафа-органайзера. |  | 43
94 | 6.6 | Зона универсального обслуживания — оснащение | 2. Зона обслуживания клиентов | 2.22 | Динамики речевого оповещения | При высоте помещения 3500 мм и более Настенные прямоугольные оповещатели. Размещение на высоте не ниже 2750 мм от уровня чистого пола помещения При высоте помещения менее 3500 мм Потолочные круглые оповещатели. Размещение на высоте не ниже 2750 мм от уровня чистого пола помещения | Ориентировочные габариты оповещателей: Настенные прямоугольные - В 312*Ш 210* Г85 мм Круглые потолочные Д 265*Г 85 мм Цвет RAL 3020. |  | 43
95 | 6.6 | Зона универсального обслуживания — оснащение | 2. Зона обслуживания клиентов | 2.23 | Многофункциональное устройство (МФУ)*** | МФУ HP LaserJet M430f 3PZ55A или аналог в соответствии со спецификацией ИТ | Устанавливаются в шкафу-органайзере. В ТП форматов Стандарт и Стандарт+ в секциях «Гардероб» и Модуль со смартбоксами. |  | 43
96 | 6.6 | Зона универсального обслуживания — оснащение | 2. Зона обслуживания клиентов | 2.24 | Демонстрационный планшет | Планшет Apple iPadAir 10.9 64 WF MM9C3LL или аналог в соответствии со спецификацией ИТ | Размещается на кофейном столике недалеко от стола «Кракен». |  | 43
97 | 6.6 | Зона универсального обслуживания — оснащение | 2. Зона обслуживания клиентов | 2.25 | Радиотелефон | Радиотелефон Panasonic KX-TPA60RU или аналог в соответствии со спецификации ИТ | В ТП форматов Стандарт и Стандарт+ в секциях «Гардероб» и Модуль со смартбоксами. |  | 43
98 | 6.6 | Зона универсального обслуживания — оснащение | 2. Зона обслуживания клиентов | 2.26 | Антикражное устройство для планшета | Антикражная стойка для планшета | Цвет – белый Габариты; 74*40*40 мм. Способ крепления: наклейка и механическое крепление. Размещается на кофейном столике недалеко от стола «Кракен». |  | 43
99 | 6.6 | Зона универсального обслуживания — оснащение | 2. Зона обслуживания клиентов | 2.27 | Смартбокс | Смартбокс для пластиковых карт | Размеры: 125*395*7мм Размещаются в модуле «Смартбоксы» в шкафу-органайзере |  | 43
100 | 6.6 | Зона универсального обслуживания — оснащение | 2. Зона обслуживания клиентов | 2.28 | Динамик музыкального сопровождения | В соответствии со спецификацией ИТ | Согласно внутренних требований |  | 43
101 | 6.6 | Зона универсального обслуживания — оснащение | 2. Зона обслуживания клиентов | 2.29 | Детектор банкнот | Детектор банкнот PRO 4 LED или аналог | Портативный ультрафиолетовый, компактный размер |  | 43
102 | 6.7 | Зона конфиденциального обслуживания — отделка | 1. Закрытый банкомат | 1.1 | Стены | До отметки 2750 мм от уровня пола: ГКЛ*, шпаклевка, оклейка стеклообоями типа «паутинка», окраска . От отметки 2750 мм до перекрытия: окраска аутентичных стен; шпаклевка (при необходимости),. Альтернативный вариант: ГКЛ*, шпаклевка, оклейка стеклообоями типа «паутинка», окраска . | До отметки 2750 мм от уровня пола: окраска краской Tikkurila EURO 7 или аналог. Цвет RAL 7047. От отметки 2750 мм до перекрытия окраска краской Tikkurila EURO 7 RAL 3020 или аналог цвет 3020 |  | 44
103 | 6.7 | Зона конфиденциального обслуживания — отделка | 1. Закрытый банкомат | 1.2 | Плинтус | Fezard 2500*80*10 мм c соединителями и углами или аналог | Плинтус алюминиевый анодированный самоклеящийся, h-80 мм |  | 44
104 | 6.7 | Зона конфиденциального обслуживания — отделка | 1. Закрытый банкомат | 1.3 | Пол | Керамогранит КЕРАМА МАРАЦЦИ SG632400R 600*600 мм ТЕРРАЦЦО СЕРЫЙ СВЕТЛЫЙ или аналог | Размер 600х600 мм. Затирка – в цвет плитки, шов 1,5-2 мм |  | 44
105 | 6.7 | Зона конфиденциального обслуживания — отделка | 1. Закрытый банкомат | 1.4 | Потолок | При общей высоте помещения менее 3500мм: Открытое исполнение: Восстановление целостности покрытия (заделка швов трещин); Окраска аутентичного потолочного пространства и коммуникаций. В исключительных случаях: ГКЛ, шпаклевка, окраска потолочного пространства и коммуникаций При общей высоте помещения более 3500мм: ГКЛ потолки на уровне 2750 от уровня чистого пола, шпаклевка, оклейка стеклообоями типа «паутинка», окраска . | Открытое исполнение (общая высота помещения менее 3500 мм): окраска краской Tikkurila EURO 7 RAL 3020 или аналог. Все инженерные коммуникации за исключением оконечных устройств (включая линии ОКЛ) окрашиваются в цвет потолка. Исключение: Трубопроводы внутреннего пожарного и спринклерного пожаротушения окрашиваются в оранжевый цвет RAL 2004. Кабельные линии систем автоматической пожарной сигнализации, оповещения и управления эвакуацией (АПС и СОУЭ) - оранжевого цвета и системы аварийного освещения- красного цвета должны быть без окрашивания. Оборудование систем АПС и СОУЭ применяется без окрашивания Потолки из ГКЛ (общая высота помещения более 3500 мм) окраска краской Tikkurila EURO 7 RAL 7047 или аналог. |  | 44
106 | 6.7 | Зона конфиденциального обслуживания — отделка | 1. Закрытый банкомат | 1.5 | Освещение | 1.5.1. Лайтбокс потолочный Круглый* | Лайтбокс подвесной RAL 3020, 4000K с возможностью диммирования Диаметр круглого лайтбокса – 1500/2000мм., h-114/300 мм. Диаметр и место установки определяется согласно схеме установки |  | 44
107 | 6.7 | Зона конфиденциального обслуживания — отделка | 1. Закрытый банкомат | 1.5 | Освещение | 1.5.2. Светильник светодиодный SILED LA LINEA | КРАСНЫЙ ГЛАДКИЙ, цвет RAL 3020 в комплекте с подвесом и заглушками Размер и мощность светильников определяется проектом освещения |  | 44
108 | 6.7 | Зона конфиденциального обслуживания — отделка | 1. Закрытый банкомат | 1.6 | Стеклянная перегородка с дверью | Цельностеклянная перегородка NAYADA-Crystal или аналог | Цельностеклянная перегородка NAYADA-Crystal h=2500 мм с дверью h=2100 мм, из закаленного стекла 10 мм. Стекло оклеить одним слоем декоративной пленки Oracal 641000M с обязательным заведением ее под крепежный профиль. Встроенный в пол доводчик. Нажимная ручка с замком «ключ-завертка». Цвет фурнитуры и профилей «матовая нержавеющая сталь» |  | 44
109 | 6.7 | Зона конфиденциального обслуживания — отделка | 1. Закрытый банкомат | 1.7 | Розетка электрическая и выключатели | Legrand/Mosaik | Розетка встраиваемая с автоматическими клеммами, суппортом и рамкой белого цвета |  | 44
110 | 6.7 | Зона конфиденциального обслуживания — отделка | 2. Переговорные комнаты | 2.1 | Стены | ГКЛ два слоя с каждой стороны по металлическому каркасу, шпаклевка, оклейка стеклообоями типа «паутинка», окраска . (стены не облицовываемые панелями) Облицовка стен ЛДСП-панелями. Панелями облицовывается одна стена. Не облицовываются панелями стены с окном. При открытом варианте потолков панели устанавливаются до отметки +2750мм (отметка красной линии) Запрещается: размещать на панелях оконечные устройства (блоки кондиционирования, выключатели/розетки, датчики систем безопасности и ИТ) |  | До отметки 2750 мм от уровня пола: окраска краской Tikkurila EURO 7 или аналог. Цвет RAL 7047. От отметки 2750 мм до перекрытия окраска краской Tikkurila EURO 7 или аналог. Цвет RAL 3020 Панели. Высота 2750 (см. Приложение 1, п.1.15). – ЛДСП Egger - Дуб Винченца, H 3157 ST 12; Толщина панелей - 16 мм; – Кроношпан - Дуб кофейный Urban К006 PW; Толщина панелей - 16 мм; | 45
111 | 6.7 | Зона конфиденциального обслуживания — отделка | 2. Переговорные комнаты | 2.2 | Пол | Керамогранит КЕРАМА МАРАЦЦИ SG632400R ТЕРРАЦЦО СЕРЫЙ СВЕТЛЫЙ или аналог | Размер 600х600 мм. Затирка – в цвет плитки, шов 1,5-2 мм |  | 45
112 | 6.7 | Зона конфиденциального обслуживания — отделка | 2. Переговорные комнаты | 2.3 | Плинтус | Fezard 2500*80*10 c соединителями и углами или аналог. | Плинтус алюминиевый анодированный самоклеящийся, h-80 мм |  | 45
113 | 6.7 | Зона конфиденциального обслуживания — отделка | 2. Переговорные комнаты | 2.4 | Потолок | При общей высоте помещения менее 3500мм: Открытое исполнение: Восстановление целостности покрытия (заделка швов трещин); Окраска аутентичного потолочного пространства и коммуникаций. В исключительных случаях: ГКЛ, шпаклевка, окраска потолочного пространства и коммуникаций При общей высоте помещения более 3500мм: ГКЛ потолки на уровне 2750 от уровня чистого пола, шпаклевка, окраска по стеклохолсту типа «Паутинка» | Открытое исполнение (общая высота помещения менее 3500 мм): Tikkurila EURO 7 или аналог. Цвет RAL 3020. Прокладка кабельных трасс, фреонопроводов осуществляется в металлических лотках. Все инженерные коммуникации за исключением оконечных устройств (включая линии ОКЛ) окрашиваются в цвет потолка. Исключение: Трубопроводы внутреннего пожарного и спринклерного пожаротушения окрашиваются в оранжевый цвет RAL 2004. Кабельные линии систем автоматической пожарной сигнализации, оповещения и управления эвакуацией (АПС и СОУЭ) - оранжевого цвета и системы аварийного освещения- красного цвета должны быть без окрашивания. Оборудование систем АПС и СОУЭ применяется без окрашивания Потолки из ГКЛ (общая высота помещения 3500мм и более). Высота помещения до потолка 2750 от уровня чистого пола. окраска краской Tikkurila EURO 7 или аналог. Цвет RAL 7047 |  | 45
114 | 6.7 | Зона конфиденциального обслуживания — отделка | 2. Переговорные комнаты | 2.5 | Стеклянная перегородка с дверью | Цельностеклянная перегородка NAYADA-Crystal или аналог | Цельностеклянная перегородка NAYADA-Crystal h=2500 мм с дверью h=2100 мм, из закаленного стекла 10 мм. Стекло оклеено одним слоем декоративной пленки Oracal 641000M с обязательным заведением ее под крепежный профиль. Встроенный в пол доводчик. Нажимная ручка с замком «ключ-ключ». Цвет фурнитуры и профилей «матовая нержавеющая сталь» |  | 45
115 | 6.7 | Зона конфиденциального обслуживания — отделка | 2. Переговорные комнаты | 2.6 | Освещение | 2.6.1. Лайтбокс потолочный Круглый* | Лайтбокс подвесной RAL 3020, 4000K с возможностью диммирования Диаметр круглого лайтбокса – 1500 мм., h-114/300 мм. Диаметр и место установки определяется согласно схеме установки |  | 46
116 | 6.7 | Зона конфиденциального обслуживания — отделка | 2. Переговорные комнаты | 2.6 | Освещение | 2.6.2. Светильник светодиодный SILED LA LINEA | КРАСНЫЙ ГЛАДКИЙ, цвет RAL 3020 в комплекте с подвесом и заглушками Размер и мощность светильников определяется проектом освещения |  | 46
117 | 6.7 | Зона конфиденциального обслуживания — отделка | 2. Переговорные комнаты | 2.7 | Розетка электрическая и выключатели | Legrand Mozaik, DKC или аналог | Розетка встраиваемая с автоматическими клеммами, суппортом и рамкой белого цвета |  | 46
118 | 6.7 | Зона конфиденциального обслуживания — отделка | 2. Переговорные комнаты | 2.8 | Радиатор | RIFAR В500 или аналог | Биметаллический радиатор либо аналог, открытая установка или в нише |  | 46
119 | 6.7 | Зона конфиденциального обслуживания — отделка | 3. Кабина клиента операционной кассы | 3.1 | Стены | Возводимые перегородки из ГКЛ два слоя с каждой стороны по металлическому каркасу с заполнением мин. ватой 50 мм, h-до перекрытия, шпаклевка, оклейка стеклообоями типа «паутинка» | Окраска краской Tikkurila EURO 7 или аналог. Цвет: RAL 7047 |  | 46
120 | 6.7 | Зона конфиденциального обслуживания — отделка | 3. Кабина клиента операционной кассы | 3.2 | Перегородка с дверью | Цельностеклянная перегородка NAYADA-Crystal или аналог | Цельностеклянная перегородка NAYADA-Crystal h=2500 мм с дверью h=2100 мм, из закаленного стекла 10 мм. Стекло оклеивается одним слоем декоративной пленки Oracal 641000M с обязательным заведением ее под крепежный профиль. Встроенный в пол доводчик. Нажимная ручка с замком «ключ-завертка». Цвет фурнитуры и профилей «матовая нержавеющая сталь» |  | 46
121 | 6.7 | Зона конфиденциального обслуживания — отделка | 3. Кабина клиента операционной кассы | 3.3 | Пол | Керамогранит КЕРАМА МАРАЦЦИ SG632400R ТЕРРАЦЦО СЕРЫЙ СВЕТЛЫЙ или аналог | Размер 600*600 мм. Затирка – в цвет плитки, шов 1,5-2 мм |  | 46
122 | 6.7 | Зона конфиденциального обслуживания — отделка | 3. Кабина клиента операционной кассы | 3.4 | Плинтус | Fezard 2500*80*10 c соединителями и углами или аналог. | Плинтус алюминиевый анодированный самоклеящийся, h-80 мм |  | 46
123 | 6.7 | Зона конфиденциального обслуживания — отделка | 3. Кабина клиента операционной кассы | 3.5 | Потолок | ГКЛ под покраску | Окраска краской Tikkurila EURO 7 или аналог. Цвет: RAL 7047 Высота 2750 мм от уровня чистого пола. |  | 46
124 | 6.7 | Зона конфиденциального обслуживания — отделка | 3. Кабина клиента операционной кассы | 3.6 | Освещение | 3.6.1. Лайтбокс потолочный Круглый* | Лайтбокс подвесной RAL 3020, 4000K с возможностью диммирования Диаметр круглого лайтбокса – 1000 мм., h-114/300 мм. Диаметр и место установки определяется согласно схеме установки |  | 46
125 | 6.7 | Зона конфиденциального обслуживания — отделка | 3. Кабина клиента операционной кассы | 3.6 | Освещение | 3.6.2. Светильник светодиодный SILED LA LINEA | КРАСНЫЙ ГЛАДКИЙ, цвет RAL 3020 в комплекте с подвесом и заглушками Размер и мощность светильников определяется проектом освещения |  | 46
126 | 6.7 | Зона конфиденциального обслуживания — отделка | 3. Кабина клиента операционной кассы | 3.7 | Обрамление кассового окна и передаточного лотка | Индивидуального изготовления | ЛДСП/Кроношпан. Цвет RAL 7047 |  | 46
127 | 6.7 | Зона конфиденциального обслуживания — отделка | 4. Операционная касса | 4.1 | Стены | Стены из кирпича с облицовкой ГКЛ* с каждой стороны в один слой, усиленная арматурой диаметром 16 мм с ячейкой 150*150 мм - h-2100 мм, толщиной 200 мм, выше до перекрытия, ГКЛ (С115) - 200 мм два слоя с каждой стороны, усиленная арматурой диаметром не менее 12 мм с ячейкой 150*150 мм. Оклейка стеклообоями типа «паутинка» | Окраска краской Tikkurila EURO 7 или аналог. Цвет 7047. |  | 47
128 | 6.7 | Зона конфиденциального обслуживания — отделка | 4. Операционная касса | 4.2 | Пол | Подиум: Деревянный каркас, обшитый фанерой Напольное покрытие: ПВХ плитка | Подиум: каркас из бруса 100*200, фанера 12 мм. ПВХ плитка: 400*400 мм, цвет серый |  | 47
129 | 6.7 | Зона конфиденциального обслуживания — отделка | 4. Операционная касса | 4.3 | Плинтус | Fezard 2500*80*10 c соединителями и углами или аналог. | Плинтус алюминиевый анодированный самоклеящийся, h-80 мм |  | 47
130 | 6.7 | Зона конфиденциального обслуживания — отделка | 4. Операционная касса | 4.4 | Потолок | ГКЛ, усиленный арматурой диаметром не менее 16 мм. На потолке в решетке выполнить технологический люк (при необходимости) 600*600 мм из арматуры Ø16 мм, закрываемый на четыре навесных замка с толщиной дужки не менее 16 мм. H-2750 мм | Окраска краской Tikkurila EURO 7 или аналог. Цвет RAL 7047. Кабельные линии систем автоматической пожарной сигнализации, оповещения и управления эвакуацией (АПС и СОУЭ) должны быть серого цвета без окрашивания. Оборудование систем АПС и СОУЭ применяется без окрашивания. |  | 47
131 | 6.7 | Зона конфиденциального обслуживания — отделка | 4. Операционная касса | 4.5 | Освещение | INI LED 60 LN или аналог | Светильник LED, 4000K |  | 47
132 | 6.7 | Зона конфиденциального обслуживания — отделка | 4. Операционная касса | 4.6 | Оконная конструкция | Бронированная оконная конструкция с пулестойким стеклом в металлической раме (III класс защиты) | Пулестойкий передаточный узел (класс А2) из стального профиля в составе: бронестекло БрЗ толщиной 27 мм Размер стекла 940*800(h) мм Лоток Л.7- 240(h) мм одноуровневый на две банковские упаковки, нержавеющая сталь. Общие габариты по раме 1000*1040(h) мм. Порошковая покраска рамы RAL 7047. |  | 47
133 | 6.7 | Зона конфиденциального обслуживания — отделка | 4. Операционная касса | 4.7 | Инкассаторский шлюз | Металлическое изделие с пулестойким стеклом | Шлюз инкассаторский кл. Бр-3 по пулестойкости, механический со стеклом, габаритные размеры В 750*Ш 540*Д 615 мм. Внутренние размеры 652*250*471 мм. Открывание кассира левое, инкассатора правое. Порошковая окрас. RAL7047. |  | 47
134 | 6.7 | Зона конфиденциального обслуживания — отделка | 4. Операционная касса | 4.8 | Дверь | Металлическая дверь, одностворчатая | Бронедверь по II классу защиты от взлома, Бр 2 класс по пулестойкости. Размер: 900*2100 мм. Ручка-скоба из нержавеющей стали "Apecs". Наличие двух замков, один из них сувальдного типа, другой с «ключ- завертка». Наличие противосъемных приспособлений. Доводчик DORMA TS-83. Порошковая покраска RAL 7047. |  | 47
135 | 6.7 | Зона конфиденциального обслуживания — отделка | 4. Операционная касса | 4.9 | Броня | Кирпич/Композитные панели или аналог | В соответствии с тех. заданием по укрепленности помещений |  | 47
136 | 6.7 | Зона конфиденциального обслуживания — отделка | 4. Операционная касса | 4.10 | Розетка электрическая и выключатели | Legrand Mozaik, DKC или аналог | Розетка встраиваемая с автоматическими клеммами, суппортом и рамкой белого цвета |  | 47
137 | 6.7 | Зона конфиденциального обслуживания — отделка | 5. Преддепозитарий | 5.1 | Стены | Возводимые перегородки из ГКЛ два слоя с каждой стороны по металлическому каркасу с заполнением мин. ватой 50 мм, h-до перекрытия, шпаклевка, оклейка стеклообоями типа «паутинка» | Окраска краской Tikkurila EURO 7 или аналог. Цвет 7047. |  | 48
138 | 6.7 | Зона конфиденциального обслуживания — отделка | 5. Преддепозитарий | 5.2 | Пол | Керамогранит КЕРАМА МАРАЦЦИ SG632400R 600*600 мм ТЕРРАЦЦО СЕРЫЙ СВЕТЛЫЙ или аналог | Размер – 600*600 мм. Затирка – в цвет плитки, шов 1,5-2 мм |  | 48
139 | 6.7 | Зона конфиденциального обслуживания — отделка | 5. Преддепозитарий | 5.3 | Плинтус | Fezard 2500*80*10 c соединителями и углами или аналог. | Плинтус алюминиевый анодированный самоклеящийся, h-80 мм |  | 48
140 | 6.7 | Зона конфиденциального обслуживания — отделка | 5. Преддепозитарий | 5.4 | Потолок | ГКЛ под покраску | Окраска краской Tikkurila EURO 7 RAL 7047 или аналог. |  | 48
141 | 6.7 | Зона конфиденциального обслуживания — отделка | 5. Преддепозитарий | 5.5 | Освещение | 5.5.1. RINGO M или аналог | Светильник LED встраиваемый в ГКЛ круглый, 4000K, диммируемый |  | 48
142 | 6.7 | Зона конфиденциального обслуживания — отделка | 5. Преддепозитарий | 5.5 | Освещение | 5.5.2. Светильник светодиодный SILED LA LINEA | КРАСНЫЙ ГЛАДКИЙ, цвет RAL 3020 в комплекте с подвесом и заглушками Размер и мощность светильников определяется проектом освещения |  | 48
143 | 6.7 | Зона конфиденциального обслуживания — отделка | 5. Преддепозитарий | 5.6 | Дверь | Промышленного производства | Дверь из МДФ, коробка, наличник. Цвет близкий к RAL 7047. Нажимная ручка, цвет хром. Замок «ключ-ключ». Дверной доводчик, напольный ограничитель |  | 48
144 | 6.7 | Зона конфиденциального обслуживания — отделка | 5. Преддепозитарий | 5.7 | Розетка электрическая и выключатели | Legrand Mozaik, DKC или аналог | Розетка встраиваемая с автоматическими клеммами, суппортом и рамкой белого цвета |  | 48
145 | 6.7 | Зона конфиденциального обслуживания — отделка | 6. Депозитарий | 6.1 | Стены | Из кирпича с облицовкой ГКЛ (С623) с каждой стороны в один слой, усиленная арматурой диаметром 12 мм с ячейкой 150х150 мм, толщиной 200 мм. Оклейка стеклообоями типа «паутинка» | Окраска краской Tikkurila EURO 7 RAL 7047 или аналог. |  | 48
146 | 6.7 | Зона конфиденциального обслуживания — отделка | 6. Депозитарий | 6.2 | Пол | Керамогранит КЕРАМА МАРАЦЦИ SG632400R 600х600 мм ТЕРРАЦЦО, цвет – серый светлый. Либо аналог | Размер 600х600 мм. Затирка – в цвет плитки, шов 1,5-2 мм |  | 48
147 | 6.7 | Зона конфиденциального обслуживания — отделка | 6. Депозитарий | 6.3 | Плинтус | Fezard 2500*80*10 c соединителями и углами или аналог. | Плинтус алюминиевый анодированный самоклеящийся, h-80 мм |  | 48
148 | 6.7 | Зона конфиденциального обслуживания — отделка | 6. Депозитарий | 6.4 | Потолок | ГКЛ, усиленный арматурой диаметром не менее 16 мм. На потолке в решетке выполнить технологический люк (при необходимости) 600х600 мм из арматуры Ø16 мм, закрываемый на четыре навесных замка с толщиной дужки не менее 16 мм. H- 2750 мм | Окраска краской Tikkurila EURO 7 , цвет - базовый полуматовый RAL 7047 |  | 48
149 | 6.7 | Зона конфиденциального обслуживания — отделка | 6. Депозитарий | 6.5 | Дверь | Металлическая дверь, одностворчатая | Бронедверь глухая, сертифицированная по III-му классу защиты от взлома по ГОСТ Р 51072-2005. Размер: 900х2100 мм. Два врезных замка сувальдного типа, установленных на расстоянии не менее 350 мм между замочными скважинами, один из которых должен быть с выдвижными ригелями. Ручка-скоба из нержавеющей стали "Apecs". Наличие противосъемных приспособлений. Цвет RAL 7047. Дополнительно устройство металлической решетчатой двери с одним врезным замком, диаметром арматуры или прутка не менее 16 мм, с размером ячеек 150х150 мм. Доводчик DORMA TS-83 |  | 48
150 | 6.7 | Зона конфиденциального обслуживания — отделка | 6. Депозитарий | 6.6 | Освещение | RINGO M или аналог | Светильник LED встраиваемый в ГКЛ круглый, 4000K, диммируемый |  | 48
151 | 6.8 | Зона конфиденциального обслуживания — оснащение | 1. Закрытый банкомат | 1.1 | Банкомат | GRG H68VL R3 C2/ Hyosung MX8600S или аналог | Банкомат с функцией приема денежных средств (Cash in) |  | 49
152 | 6.8 | Зона конфиденциального обслуживания — оснащение | 1. Закрытый банкомат | 1.2 | Обрамление банкомата | Изготовление под заказ | Материал – ЛДСП Egger - Дуб Винченца, H 3157 ST 12; Толщина панелей - 16 мм; – Кроношпан – Дуб Янтарный Urban K006 PW; Толщина панелей - 16 мм | Приложение 1., рисунки 109-110 | 49
153 | 6.8 | Зона конфиденциального обслуживания — оснащение | 1. Закрытый банкомат | 1.3 | Полка для счетчика банкнот | Изготовление под заказ | Материал – ЛДСП Egger - Дуб Винченца, H 3157 ST 12; Толщина панелей - 16 мм; – Кроношпан – Дуб Янтарный Urban K006 PW; Толщина панелей - 16 мм | Приложение 1., рисунки 111-112 | 49
154 | 6.8 | Зона конфиденциального обслуживания — оснащение | 1. Закрытый банкомат | 1.4 | Урна прибанкоматная | Металлическая | Металлическая хромированная |  | 49
155 | 6.8 | Зона конфиденциального обслуживания — оснащение | 1. Закрытый банкомат | 1.5 | Кондиционер | Haier или MDV. Модель и тип подбирается индивидуально по ТЗ | Кондиционер + пульт. Тип внутреннего блока кондиционера- согласно проекта. В случае кассетного, декоративная панель красится в цвет потолка. Окраска RAL 3020. |  | 49
156 | 6.8 | Зона конфиденциального обслуживания — оснащение | 1. Закрытый банкомат | 1.6 | Счетчик банкнот | Cassida 6650I/IR или аналог | Согласно внутренних требований |  | 49
157 | 6.8 | Зона конфиденциального обслуживания — оснащение | 1. Закрытый банкомат | 1.7 | Динамик музыкального сопровождения | В соответствии со спецификацией ИТ | Согласно внутренних требований |  | 49
158 | 6.8 | Зона конфиденциального обслуживания — оснащение | 1. Закрытый банкомат | 1.8 | Динамики речевого оповещения | При высоте помещения 3500 мм и более Настенные прямоугольные оповещатели. Размещение на высоте не ниже 2750 мм от уровня чистого пола помещения При высоте помещения менее 3500 мм Потолочные круглые оповещатели. Размещение на высоте не ниже 2750 мм от уровня чистого пола помещения | Ориентировочные габариты оповещателей: Настенные прямоугольные – В 312*Ш 210*Г 85 мм. Цвет RAL 3020. Круглые потолочные - Д 265*Г 85 мм, Цвет RAL 3020. Круглые потолочные врезные - Д 180*Г 110 мм – при потолках из ГКЛ Цвет RAL 7047. |  | 49
159 | 6.8 | Зона конфиденциального обслуживания — оснащение | 2. Переговорные комнаты | 2.1 | Шторы на окнах | Рулонные шторы СКРИН К 102 | Цвет: светло-бежевый. Изготовление под размер окон. |  | 50
160 | 6.8 | Зона конфиденциального обслуживания — оснащение | 2. Переговорные комнаты | 2.2 | Тумба сервисная | Изготовление под заказ | Размер – 1000х500мм Материал – ЛДСП Egger - Дуб Винченца, H 3157 ST 12; Толщина панелей - 16 мм; – Кроношпан – Дуб Янтарный Urban K006 PW; Толщина панелей - 16 мм | Приложение 1., рисунки 80-83 | 50
161 | 6.8 | Зона конфиденциального обслуживания — оснащение | 2. Переговорные комнаты | 2.3 | Стол круглый D-1100/ D- 900* | Стол круглый Д-1100/900 мм, В-740 мм | Столешница ЛДСП/МДФ 25 мм, кромка ПВХ 2 мм, цвет белый. Основание металл, цвет белый, порошковая окраска. Крепление столешницы к основанию с применением футорок. Диаметр основания (блин) не менее 700 мм, диаметр стойки не менее 80 мм | Приложение 1., рисунок 121 | 50
162 | 6.8 | Зона конфиденциального обслуживания — оснащение | 2. Переговорные комнаты | 2.4 | Стол для совещаний круглый D-900 (альтернативный вариант) | Стол круглый Д-1100/900 мм, В-740 мм | Стол для совещаний размер Д-900, В-740 Столешница - меламин, цвет - белый, Ножки - массив дерева (ясень) | Приложение 1., рисунки 122-123 | 50
163 | 6.8 | Зона конфиденциального обслуживания — оснащение | 2. Переговорные комнаты | 2.5 | Стол для совещаний прямоугольный** | Стол прямоугольный 1800*800 мм, В-740 мм | Стол для совещаний 1800*800, В-740 Столешница - меламин, цвет - белый, толщиной 25 мм, кромка АБС 2мм. Опора - металл, труба диаметром 12 мм, цвет - белый. | Приложение 1., рисунок 125 | 50
164 | 6.8 | Зона конфиденциального обслуживания — оснащение | 2. Переговорные комнаты | 2.6 | Кресло | Кресло на высоких опорах с низкой спинкой | Размеры: W=650, D=560, H=800, SH=450 Цвет опор - светлое дерево, обивка - износостойкая ткань, цвет серый, конструкция каркаса должна обеспечивать устойчивость, надежность и долговечность. " | Приложение 1., рисунок 134 | 50
165 | 6.8 | Зона конфиденциального обслуживания — оснащение | 2. Переговорные комнаты | 2.7 | Растение в кашпо | 2.7.1. Искусственное/живое растение «Замиокулькас» или аналог | Кашпо: композитная керамика,370 мм*380 мм, цвет светло- серый Растение: 200 мм*700 мм Размещается в клиентском зале Зоны обслуживания | Приложение 1., рисунок 144(б) | 50
166 | 6.8 | Зона конфиденциального обслуживания — оснащение | 2. Переговорные комнаты | 2.7 | Растение в кашпо | 2.7.2. Искусственное/живое растение «Аглаонема Мария» или аналог | Кашпо: переработанный пластик,170 *150 мм, цвет светло- серый Растение: 130 мм*450 мм Размещается в шкафу-органайзере. | Приложение 1., рисунок 144(г) | 50
167 | 6.8 | Зона конфиденциального обслуживания — оснащение | 2. Переговорные комнаты | 2.8 | Вешалка для верхней одежды*** | Вешалка Piano Аккорд на 3 крючка или аналог | На 3 крючка Дуб Янтарный урбан К 0006 Мастерская «ДревоДел» Настенная размещается на стене облицованной панелями. |  | 50
168 | 6.8 | Зона конфиденциального обслуживания — оснащение | 2. Переговорные комнаты | 2.9 | Кондиционер | Haier или MDV. Модель и тип подбирается индивидуально по ТЗ | Кондиционер + пульт. Тип внутреннего блока кондиционера- согласно проекта. В случае кассетного, декоративная панель красится в цвет потолка. Окраска RAL 3020. Устанавливается на стены без декоративных панелей. |  | 51
169 | 6.8 | Зона конфиденциального обслуживания — оснащение | 2. Переговорные комнаты | 2.10 | Динамики речевого оповещения | При высоте помещения 3500 мм и более Настенные прямоугольные оповещатели. Размещение на высоте не ниже 27500 мм от уровня чистого пола помещения При высоте помещения менее 3500 мм Потолочные круглые оповещатели. Размещение на высоте не ниже 27500 мм от уровня чистого пола помещения | Ориентировочные габариты оповещателей: Настенные прямоугольные – В 312*Ш 210*Г 85 мм. Цвет RAL 3020. Круглые потолочные Д 265* Г 85 мм, Цвет RAL 3020. Круглые потолочные врезные Д 180* Г 110 мм – при потолках из ГКЛ. Цвет RAL 7047. |  | 51
170 | 6.8 | Зона конфиденциального обслуживания — оснащение | 2. Переговорные комнаты | 2.11 | Многофункциональное устройство (МФУ) | МФУ HP LaserJet M430f 3PZ55A или аналог в соответствии со спецификацией ИТ | Устанавливается на тумбе |  | 51
171 | 6.8 | Зона конфиденциального обслуживания — оснащение | 2. Переговорные комнаты | 2.12 | Радиотелефон | Радиотелефон Panasonic KX-TPA60RU или аналог в соответствии со спецификацией ИТ | Базовая станция устанавливается на тумбе |  | 51
172 | 6.8 | Зона конфиденциального обслуживания — оснащение | 2. Переговорные комнаты | 2.13 | Динамик музыкального сопровождения | В соответствии со спецификацией ИТ | Согласно внутренних требований |  | 51
173 | 6.8 | Зона конфиденциального обслуживания — оснащение | 2. Переговорные комнаты | 2.14 | Монитор* | Монитор Iiyama ProLite, цвет белый или аналог в соответствии со спецификацией ИТ | Устанавливается на тумбе |  | 51
174 | 6.8 | Зона конфиденциального обслуживания — оснащение | 2. Переговорные комнаты | 2.15 | Системный блок* | ПК Acer Veriton Mini или аналог в соответствии со спецификацией ИТ | Устанавливается внутри тумбы |  | 51
175 | 6.8 | Зона конфиденциального обслуживания — оснащение | 2. Переговорные комнаты | 2.16 | Источник бесперебойного питания* | ИБП CyberPower или аналог в соответствии со спецификацией ИТ | Устанавливается внутри тумбы |  | 51
176 | 6.8 | Зона конфиденциального обслуживания — оснащение | 2. Переговорные комнаты | 2.17 | Микрофон* | Микрофон Октава МКЭ-215-2 USB или аналог в соответствии со спецификацией ИТ | Устанавливается на тумбе |  | 51
177 | 6.8 | Зона конфиденциального обслуживания — оснащение | 2. Переговорные комнаты | 2.18 | Камера* | Веб-камера Logitech HD Webcam C270 или аналог в соответствии со спецификацией ИТ | Монитор |  | 51
178 | 6.8 | Зона конфиденциального обслуживания — оснащение | 2. Переговорные комнаты | 2.19 | Клавиатура для ПК, мышь* | В соответствии со спецификацией ИТ, цвет белый | Устанавливается на тумбе |  | 51
179 | 6.8 | Зона конфиденциального обслуживания — оснащение | 2. Переговорные комнаты | 2.20 | Телевизор для ВКС** | В соответствии со спецификацией ИТ | Согласно внутренних требований |  | 51
180 | 6.8 | Зона конфиденциального обслуживания — оснащение | 2. Переговорные комнаты | 2.21 | Камера для ВКС** | В соответствии со спецификацией ИТ | Согласно внутренних требований |  | 51
181 | 6.8 | Зона конфиденциального обслуживания — оснащение | 2. Переговорные комнаты | 2.22 | Внешний микрофон для ВКС** | В соответствии со спецификацией ИТ | Согласно внутренних требований |  | 51
182 | 6.8 | Зона конфиденциального обслуживания — оснащение | 3. Кабина клиента операционной кассы | 3.1 | Выносное табло счетчика банкнот | В соответствии с моделью сортировщика банкнот, установленного в Операционной кассе | Согласно внутренних требований |  | 52
183 | 6.8 | Зона конфиденциального обслуживания — оснащение | 3. Кабина клиента операционной кассы | 3.2 | Переговорное устройство «клиент-кассир» | DD-205 Топаз или аналог | Согласно внутренних требований |  | 52
184 | 6.8 | Зона конфиденциального обслуживания — оснащение | 3. Кабина клиента операционной кассы | 3.3 | Динамик музыкального сопровождения | В соответствии со спецификацией ИТ | Согласно внутренних требований |  | 52
185 | 6.8 | Зона конфиденциального обслуживания — оснащение | 4. Операционная касса | 4.1 | Жалюзи | Горизонтальные | Горизонтальные по ширине кассового окна. Материал - алюминий, цвет – серый/белый |  | 52
186 | 6.8 | Зона конфиденциального обслуживания — оснащение | 4. Операционная касса | 4.2 | Обрамление кассового окна и передаточного лотка | Индивидуального изготовления | ЛДСП/Кроношпан. Цвет RAL 7047 |  | 52
187 | 6.8 | Зона конфиденциального обслуживания — оснащение | 4. Операционная касса | 4.3 | Стол рабочий прямоугольный/эргономичный | Модель промышленного производства Производство: РФ Возможно изготовление под заказ | 1400-1600*700-800 (Ш*Г) Подстолье - металл, цвет -белый, опоры П-образные, столешница - ЛДСП, кромка ПВХ 2мм. наличие пропусков для проводов , цвет - белый |  | 52
188 | 6.8 | Зона конфиденциального обслуживания — оснащение | 4. Операционная касса | 4.4 | Тумба подкатная | Модель промышленного производства Производство: РФ Возможно изготовление под заказ | 428*600, В-560 (размеры ориентировочно) Тумба мобильная (3 выдвижных ящика) с центральным замком. ЛДСП, цвет – белый. Цвет ручек- шлифованный металл. |  | 52
189 | 6.8 | Зона конфиденциального обслуживания — оснащение | 4. Операционная касса | 4.5 | Шкаф для документов | Модель промышленного производства Производство: РФ Возможно изготовление под заказ | 800*400*2000 (Ш*Г*В) размеры ориентировочно, ЛДСП, цвет - белый, двери распашные. Цвет ручек- шлифованный металл. |  | 52
190 | 6.8 | Зона конфиденциального обслуживания — оснащение | 4. Операционная касса | 4.6 | Полка настенная | Модель промышленного производства Производство: РФ Возможно изготовление под заказ | Полка открытая навесная под папки типа Корона, ширина 800мм (размер ориентировочный) Материал - ЛДСП, Цвет – белый. Кромка ПВХ 2 мм |  | 52
191 | 6.8 | Зона конфиденциального обслуживания — оснащение | 4. Операционная касса | 4.7 | Тумба сервисная для ортехники | Модель промышленного производства Производство: РФ Возможно изготовление под заказ | Ш 800*Г 400 (ориентировочно), В-750 (= высоте стола) Тумба (низкий шкаф) с 2-мя дверцами, полка Материал - ЛДСП, Цвет - белый, двери распашные Кромка ПВХ 2 мм. Цвет ручек- шлифованный металл. |  | 52
192 | 6.8 | Зона конфиденциального обслуживания — оснащение | 4. Операционная касса | 4.8 | Кресло сотрудника | Кресло Бюрократ МС-611 темно-серый TW-04 38- 417 или альтернатива | Синхромеханизм с подлокотниками на роликах. Крестовина из полированного алюминия или хромированная, ткань сиденья серая или черная, сетка спинки серая или черная, каркас спинки белый, либо аналогичное кресло по согласованию с заказчиком. |  | 52
193 | 6.8 | Зона конфиденциального обслуживания — оснащение | 4. Операционная касса | 4.9 | Кондиционер | Haier или MDV. Модель и тип подбирается индивидуально по ТЗ | Кондиционер + пульт. Тип внутреннего блока кондиционера- согласно проекта. |  | 52
194 | 6.8 | Зона конфиденциального обслуживания — оснащение | 4. Операционная касса | 4.10 | Динамики речевого оповещения | При высоте помещения 3500 мм и более Настенные прямоугольные оповещатели. Размещение на высоте не ниже 2750 мм от уровня чистого пола помещения При высоте помещения менее 3500 мм Потолочные круглые оповещатели. Размещение на высоте не ниже 2750 мм от уровня чистого пола помещения | Ориентировочные габариты оповещателей: Настенные прямоугольные – В 312* Ш210*Г 85 мм. Цвет: RAL 3020 Круглые потолочные - Д 265*Г 85 мм, Цвет: RAL 3020 Круглые потолочные врезные Д 180*Г 110 мм – при потолках из ГКЛ Цвет: RAL 7047 |  | 53
195 | 6.8 | Зона конфиденциального обслуживания — оснащение | 4. Операционная касса | 4.11 | Домофон | CDV-43M Metalo White, Commax или аналог | Цветность экрана: цветной Диагональ экрана: 4.3" Цвет корпуса: белый |  | 53
196 | 6.8 | Зона конфиденциального обслуживания — оснащение | 4. Операционная касса | 4.12 | Сейф | Сейф VAIBERG ФОРТ 1668 или аналог | Класс взломостойкости: 3 класс Размер: В 1660*Ш 680*Г 510 мм Вес: 400 кг |  | 53
197 | 6.8 | Зона конфиденциального обслуживания — оснащение | 4. Операционная касса | 4.13 | Сортировщик банкнот 2-х карманный | Сортировщик банкнот 2-х карманный Magner 175/Axiom/ Hitachi или аналог | согласно внутренних требований |  | 53
198 | 6.8 | Зона конфиденциального обслуживания — оснащение | 4. Операционная касса | 4.14 | Сортировщик банкнот 4 карманный (при необходимости) | Сортировщик банкнот 4-х карманный Kissan 500 или аналог | согласно внутренних требований |  | 53
199 | 6.8 | Зона конфиденциального обслуживания — оснащение | 4. Операционная касса | 4.15 | Упаковщик банкнот | Безвакуумный упаковщик DoCash 2045/ Вакуумный упаковщик DoCash 2240 или аналог | согласно внутренних требований |  | 53
200 | 6.8 | Зона конфиденциального обслуживания — оснащение | 4. Операционная касса | 4.16 | Клише к вакуумному упаковщику | В соответствии с используемой моделью упаковщика | согласно внутренних требований |  | 53
201 | 6.8 | Зона конфиденциального обслуживания — оснащение | 4. Операционная касса | 4.17 | Универсальный просмотровый детектор | Детектор банкнот Dors 1250 или аналог | согласно внутренних требований |  | 53
202 | 6.8 | Зона конфиденциального обслуживания — оснащение | 4. Операционная касса | 4.18 | Оптическая лупа | Оптическая лупа DORS 10 или аналог | согласно внутренних требований |  | 53
203 | 6.8 | Зона конфиденциального обслуживания — оснащение | 4. Операционная касса | 4.19 | Уничтожитель документов | Уничтожитель документов Office Kit S200TS или аналог | Объем: 25 л. |  | 53
204 | 6.8 | Зона конфиденциального обслуживания — оснащение | 4. Операционная касса | 4.20 | Индивидуальный шкаф кассира (ИСХ) | Индивидуальный шкаф кассира AMB-15/2 | Размер: 196*600*330 Цвет: серый |  | 53
205 | 6.8 | Зона конфиденциального обслуживания — оснащение | 4. Операционная касса | 4.21 | Смартбокс | Смартбокс для пластиковых карт | Размеры: 125*395*7мм |  | 53
206 | 6.8 | Зона конфиденциального обслуживания — оснащение | 4. Операционная касса | 4.22 | Сумки для инкассации | Брезентовая сумка инкассатора | - |  | 53
207 | 6.8 | Зона конфиденциального обслуживания — оснащение | 4. Операционная касса | 4.23 | Кассовые расходные материалы (комплект) | - |  |  | 53
208 | 6.8 | Зона конфиденциального обслуживания — оснащение | 4. Операционная касса | 4.24 | Настенные шкаф для ключей | Шкаф для ключей Aiko Key-40 | Цвет: серый, количество ключей – 40 шт. Размер: 355*59*300 мм |  | 53
209 | 6.8 | Зона конфиденциального обслуживания — оснащение | 4. Операционная касса | 4.25 | Корзина для мусора | Цвет: черный |  |  | 53
210 | 6.8 | Зона конфиденциального обслуживания — оснащение | 4. Операционная касса | 4.26 | Системный блок | ПК Acer Veriton или аналог | согласно внутренних требований |  | 54
211 | 6.8 | Зона конфиденциального обслуживания — оснащение | 4. Операционная касса | 4.27 | Монитор | Монитор Acer B227 UM.WB7EE.033 или аналог | согласно внутренних требований |  | 54
212 | 6.8 | Зона конфиденциального обслуживания — оснащение | 4. Операционная касса | 4.28 | Многофункциональное устройство (МФУ) | МФУ HP LaserJet Pro M428fdn W1A32A или аналог | согласно внутренних требований |  | 54
213 | 6.8 | Зона конфиденциального обслуживания — оснащение | 4. Операционная касса | 4.29 | Источник бесперебойного питания | ИБП CyberPower UT850EG или аналог | согласно внутренних требований |  | 54
214 | 6.8 | Зона конфиденциального обслуживания — оснащение | 4. Операционная касса | 4.30 | POS-терминал | Пин-Пад PAX S300 CTLS или аналог | согласно внутренних требований |  | 54
215 | 6.8 | Зона конфиденциального обслуживания — оснащение | 4. Операционная касса | 4.31 | Телефон | IP-телефон Cisco CP-7821-K9 или аналог | согласно внутренних требований |  | 54
216 | 6.8 | Зона конфиденциального обслуживания — оснащение | 4. Операционная касса | 4.32 | Веб-камера | Веб-камера Logitech HD Webcam C270 или аналог | согласно внутренних требований |  | 54
217 | 6.8 | Зона конфиденциального обслуживания — оснащение | 4. Операционная касса | 4.33 | Клавиатура* для ПК, мышь | В соответствии со спецификацией ИТ | согласно внутренних требований |  | 54
218 | 6.8 | Зона конфиденциального обслуживания — оснащение | 5. Преддепозитарий | 5.1 | Стол рабочий | Стол прямоугольный Ш 1000*Г 600 мм, В-740 мм | Размер Ш 1000*Г 600 мм, подстолье - металл, труба квадратного/прямоугольного сечения (40*40/ 50*25) цвет – белый, столешница - меламин, цвет - белый, толщиной 25 мм, кромка АБС 2мм. |  | 54
219 | 6.8 | Зона конфиденциального обслуживания — оснащение | 5. Преддепозитарий | 5.2 | Кресло | Кресло на высоких опорах с низкой спинкой | Размеры: W=650, D=560, H=800, SH=450 мм. Цвет опор - светлое дерево, обивка - износостойкая ткань, цвет серый, конструкция каркаса должна обеспечивать устойчивость, надежность и долговечность. |  | 54
220 | 6.8 | Зона конфиденциального обслуживания — оснащение | 5. Преддепозитарий | 5.3 | Счетчик банкнот | Счетчик банкнот DORS 620 | согласно внутренних требований |  | 54
221 | 6.8 | Зона конфиденциального обслуживания — оснащение | 5. Преддепозитарий | 5.4 | Корзина для мусора | Пластик | Цвет: черный |  | 54
222 | 6.8 | Зона конфиденциального обслуживания — оснащение | 5. Преддепозитарий | 5.5 | Динамики речевого оповещения | При высоте помещения 3500 мм и более Настенные прямоугольные оповещатели. Размещение на высоте не ниже 2750 мм от уровня чистого пола помещения При высоте помещения менее 3500 мм Потолочные круглые оповещатели. Размещение на высоте не ниже 2750 мм от уровня чистого пола помещения | Ориентировочные габариты оповещателей: Настенные прямоугольные – В 312*Ш 210*Г 85 мм. Цвет: RAL 3020 Круглые потолочные Д 265*Г 85 мм, Цвет: RAL 3020 Круглые потолочные врезные Д 180*Г 110 мм – при потолках из ГКЛ. Цвет: RAL 7047 |  | 54
223 | 6.8 | Зона конфиденциального обслуживания — оснащение | 6. Депозитарий | 6.1 | Депозитные ячейки | Блоки депозитных ячеек VALBERG или аналог | Потребность в ячейках и размерах определяют Бизнес- подразделения |  | 54
224 | 6.9 | Зона сотрудников — отделка | 1. Служебное помещение | 1.1 | Стены | ГКЛ, оклейка стеклообоями типа «паутинка». Окраска краской Tikkurila EURO 7 | Окраска краской Tikkurila EURO 7 или аналог. Цвет: RAl 7047 |  | 55
225 | 6.9 | Зона сотрудников — отделка | 1. Служебное помещение | 1.2 | Пол | Керамогранит КЕРАМА МАРАЦЦИ SG632400R 600*600мм ТЕРРАЦЦО СЕРЫЙ СВЕТЛЫЙ Либо аналог | Размер - 600*600. Затирка – в цвет плитки, шов 1,5-2 мм |  | 55
226 | 6.9 | Зона сотрудников — отделка | 1. Служебное помещение | 1.3 | Плинтус | Fezard 2500*80*10 c соединителями и углами или аналог | Плинтус алюминиевый анодированный самоклеящийся, h-80 мм |  | 55
227 | 6.9 | Зона сотрудников — отделка | 1. Служебное помещение | 1.4 | Потолок | Краска Tikkurila EURO 7 | Окраска краской Tikkurila EURO 7 RAL 7047 или аналог. Цвет: RAL 7047 Прокладка кабельных трасс, фреонопроводов осуществляется в металлических лотках. Трубопроводы внутреннего пожарного и спринклерного пожаротушения окрашиваются в серый цвет RAL 7047 Кабельные линии систем автоматической пожарной сигнализации, оповещения и управления эвакуацией (АПС и СОУЭ) должны быть серого цвета без окрашивания. Оборудование систем АПС и СОУЭ применяется без окрашивания. |  | 55
228 | 6.9 | Зона сотрудников — отделка | 1. Служебное помещение | 1.5 | Освещение | 1.5.1. INI LED 60 LN или аналог | Светильник LED RAL 3020, 4000К |  | 55
229 | 6.9 | Зона сотрудников — отделка | 1. Служебное помещение | 1.5 | Освещение | 1.5.2. Аварийный светильник – Навигатор серии NEF-07 или аналог | Мощность – 3 Вт; Время работы в аварийном режиме – 3 часа Входное рабочее напряжение – 230V AC/50-60Hz Класс электробезопасности – II, Класс защиты – IP65 |  | 55
230 | 6.9 | Зона сотрудников — отделка | 1. Служебное помещение | 1.6 | Дверь | Дверь Kapelli classic или аналог | Дверь деревянная с усилением под доводчик. Размер: 900*2000 мм. Цвет - RAL 7040. Нажимная ручка, цвет хром. Замок «ключ-ключ». Дверной доводчик, напольный ограничитель |  | 55
231 | 6.9 | Зона сотрудников — отделка | 1. Служебное помещение | 1.7 | Окна (при замене) | ПВХ стеклопакет | Цвет профиля - белый |  | 55
232 | 6.9 | Зона сотрудников — отделка | 1. Служебное помещение | 1.8 | Розетка электрическая и выключатели | Legrand/Mosaik | Розетка встраиваемая с автоматическими клеммами, суппортом и рамкой белого цвета |  | 55
233 | 6.9 | Зона сотрудников — отделка | 2. Гардероб | 2.1 | Стены | ГКЛ, оклейка стеклообоями типа «паутинка». Окраска краской Tikkurila EURO 7 | Окраска краской Tikkurila EURO 7 или аналог. Цвет RAL 7047 |  | 55
234 | 6.9 | Зона сотрудников — отделка | 2. Гардероб | 2.2 | Пол | Керамогранит КЕРАМА МАРАЦЦИ SG632400R 600*600 мм ТЕРРАЦЦО СЕРЫЙ СВЕТЛЫЙ Либо аналог | Размер - 600*600 мм. Затирка – в цвет плитки, шов 1,5-2 мм |  | 55
235 | 6.9 | Зона сотрудников — отделка | 2. Гардероб | 2.3 | Плинтус | Fezard 2500*80*10 c соединителями и углами или аналог | Плинтус алюминиевый анодированный самоклеящийся, h-80 мм |  | 55
236 | 6.9 | Зона сотрудников — отделка | 2. Гардероб | 2.4 | Потолок | Краска Tikkurila EURO 7 | Окраска краской Tikkurila EURO 7 или аналог. Цвет RAL 7047 Исключение: Трубопроводы внутреннего пожарного и спринклерного пожаротушения окрашиваются в оранжевый цвет RAL 2005. Кабельные линии систем автоматической пожарной сигнализации, оповещения и управления эвакуацией (АПС и СОУЭ) должны быть серого цвета без окрашивания. Оборудование систем АПС и СОУЭ применяется без окрашивания. |  | 56
237 | 6.9 | Зона сотрудников — отделка | 2. Гардероб | 2.4 | Освещение | INI LED 60 LN или аналог | Светильник LED RAL 3020, 4000К |  | 56
238 | 6.9 | Зона сотрудников — отделка | 2. Гардероб | 2.5 | Дверь | Дверь Kapelli classic или аналог | Дверь деревянная с усилением под доводчик. Размер: 900*2000 мм. Цвет - RAL 7040. Нажимная ручка, цвет хром. Замок «ключ- ключ». Дверной доводчик, напольный ограничитель |  | 56
239 | 6.9 | Зона сотрудников — отделка | 3. Комната персонала | 3.1 | Стены | ГКЛ, оклейка стеклообоями типа «паутинка». Окраска краской Tikkurila EURO 7 | Окраска краской Tikkurila EURO 7 или аналог. Цвет RAL 7047 |  | 56
240 | 6.9 | Зона сотрудников — отделка | 3. Комната персонала | 3.2 | Пол | Керамогранит КЕРАМА МАРАЦЦИ SG632400R ТЕРРАЦЦО СЕРЫЙ СВЕТЛЫЙ или аналог | Размер - 600*600. Затирка швов в цвет плитки |  | 56
241 | 6.9 | Зона сотрудников — отделка | 3. Комната персонала | 3.3 | Плинтус | Fezard 2500*80*10 c соединителями и углами или аналог | Плинтус алюминиевый анодированный самоклеящийся, h-80 мм |  | 56
242 | 6.9 | Зона сотрудников — отделка | 3. Комната персонала | 3.4 | Потолок | Краска Tikkurila EURO 7 | Окраска краской Tikkurila EURO 7 или аналог. Цвет RAL 7047 Трубопроводы внутреннего пожарного и спринклерного пожаротушения окрашиваются в серый цвет RAL 2005.7047 . Кабельные линии систем автоматической пожарной сигнализации, оповещения и управления эвакуацией (АПС и СОУЭ) должны быть серого цвета без окрашивания. Оборудование систем АПС и СОУЭ применяется без окрашивания. |  | 56
243 | 6.9 | Зона сотрудников — отделка | 3. Комната персонала | 3.5 | Освещение | 3.5.1. INI LED 60 LN или аналог | Светильник LED RAL 7047, 4000К |  | 56
244 | 6.9 | Зона сотрудников — отделка | 3. Комната персонала | 3.5 | Освещение | 3.5.2. Аварийный светильник – Навигатор серии NEF-07 или аналог | Мощность – 3 Вт; Время работы в аварийном режиме – 3 часа Входное рабочее напряжение – 230V AC/50-60Hz Класс электробезопасности – II, Класс защиты – IP65 |  | 56
245 | 6.9 | Зона сотрудников — отделка | 3. Комната персонала | 3.6 | Дверь | Дверь Kapelli classic или аналог | Дверь деревянная с усилением под доводчик. Размер: 900*2000 мм. Цвет - RAL 7040. Нажимная ручка, цвет хром. Замок «ключ- ключ». Дверной доводчик, напольный ограничитель |  | 56
246 | 6.9 | Зона сотрудников — отделка | 3. Комната персонала | 3.7 | Розетка электрическая и выключатели | Legrand Mozaik, DKC или аналог | Розетка встраиваемая с автоматическими клеммами, суппортом и рамкой белого цвета |  | 56
247 | 6.9 | Зона сотрудников — отделка | 4. Санузел | 4.1 | Стены | ГКЛ, облицовка керамогранитом Ceramica Konskie Oxford Graphite | Размер: 200*500мм Затирка: в цвет плитки Укладка плитки выполняется вертикально до уровня потолка |  | 57
248 | 6.9 | Зона сотрудников — отделка | 4. Санузел | 4.2 | Пол | Керамогранит КЕРАМА МАРАЦЦИ SG632400R 600*600 ТЕРРАЦЦО СЕРЫЙ СВЕТЛЫЙ или аналог | Размер - 600*600. Затирка швов в цвет плитки. Затирка – в цвет плитки, шов 1,5-2 мм. |  | 57
249 | 6.9 | Зона сотрудников — отделка | 4. Санузел | 4.3 | Потолок | ГКЛ под покраску | Окраска краской Tikkurila EURO 7 или аналог. Цвет RAL 7047 Высота потолка 2,750 м от уровня чистого пола Трубопроводы внутреннего пожарного и спринклерного пожаротушения окрашиваются в серый цвет RAL 2005.7047 Кабельные линии систем автоматической пожарной сигнализации, оповещения и управления эвакуацией (АПС и СОУЭ) должны быть серого цвета без окрашивания. Оборудование систем АПС и СОУЭ применяется без окрашивания. |  | 57
250 | 6.9 | Зона сотрудников — отделка | 4. Санузел | 4.4 | Дверь | Дверь Kapelli classic или аналог | Дверь деревянная с усилением под доводчик. Размер: 900*2000 мм. Цвет - RAL 7040. Нажимная ручка, цвет хром. Замок «ключ завертка». Дверной доводчик, напольный ограничитель |  | 57
251 | 6.9 | Зона сотрудников — отделка | 4. Санузел | 4.5 | Освещение | RINGO M или аналог | Светильник LED встраиваемый в ГКЛ круглый, 4000K |  | 57
252 | 6.10 | Зона сотрудников — оснащение | 1. Служебное помещение | 1.1 | Стол рабочий прямоугольный | Модель промышленного производства Производство: РФ Возможно изготовление под заказ | Размеры определяются в соответствии с ЭПР: Ш 1000- 1400*Г 600-700, В- 740 мм Подстолье - металл, цвет -белый, опора- труба квадратного/прямоугольного сечения (40*40/ 50*25 мм). Столешница - меламин, цвет - белый, толщиной 25 мм, кромка АБС 2мм. | Приложение 1., рисунок 126 | 58
253 | 6.10 | Зона сотрудников — оснащение | 1. Служебное помещение | 1.2 | Шумопоглащающие перегородки на столы, фронтальные* | Модель промышленного производства Производство: РФ Возможно изготовление под заказ | Экран для стола, размер: Ш1400-1000*Г 36, В-595 (530) мм. Обивка - серая ткань с обеих сторон. В комплекте крепеж | Приложение 1., рисунок 127 | 58
254 | 6.10 | Зона сотрудников — оснащение | 1. Служебное помещение | 1.3 | Шумопоглащающие перегородки на столы, боковые* | Модель промышленного производства Производство: РФ Возможно изготовление под заказ | Экран для стола, размер: Ш 700-600*Г 36, В-595 (530) мм. Обивка - серая ткань с обеих сторон. В комплекте крепеж | Приложение 1., Рисунок 128 | 58
255 | 6.10 | Зона сотрудников — оснащение | 1. Служебное помещение | 1.4 | Тумба выкатная | Модель промышленного производства Производство: РФ Возможно изготовление под заказ | Размер тумбы определяется в соответствии с размером стола. Размер Ш 428-298*Г 600 мм, В-560 мм, три ящика, центральный замок, материал меламин, цвет - белый | Приложение 1., Рисунки 140-141 | 58
256 | 6.10 | Зона сотрудников — оснащение | 1. Служебное помещение | 1.5 | Рабочее кресло | Кресло Бюрократ МС-611 или аналог | Цвет: темно-серый TW-04 38-417 синхромеханизм с подлокотниками на роликах. Крестовина из полированного алюминия или хромированная, ткань сиденья серая или черная, сетка спинки серая или черная, каркас спинки белый. | Приложение 1., рисунок 137 | 58
257 | 6.10 | Зона сотрудников — оснащение | 1. Служебное помещение | 1.6 | Одноместный сегмент дивана с четырьмя ножками** | Модель промышленного производства Производство: РФ | Размер W=640, D=705, H=830, SH=420 Одноместный сегмент с четырьмя ножками. Ножки - светлое дерево. Обивка ткань, цвет серый | Приложение 1., рисунок 132 | 58
258 | 6.10 | Зона сотрудников — оснащение | 1. Служебное помещение | 1.7 | Стол для совещаний прямоугольный*** | Стол прямоугольный 1800*800 мм, В- 740 мм | Стол для совещаний 1800*800, В-740 Столешница - меламин, цвет - белый, толщиной 25 мм, кромка АБС 2мм. Опора - металл, труба диаметром 12 мм, цвет - белый. | Приложение 1., рисунок 125 | 58
259 | 6.10 | Зона сотрудников — оснащение | 1. Служебное помещение | 1.8 | Универсальный шкаф в бэк-офис* | Изготовление под заказ | Размер определяются в соответствии с ЭПР Размер: Ш 2560-2000*Г 650*В 2570 мм. ЛДСП -16 мм. Цвет: Серый камень 0112 РЕ (Kronospan) | Приложение 1., рисунки 44-46 или 47-49 | 58
260 | 6.10 | Зона сотрудников — оснащение | 1. Служебное помещение | 1.9 | Картотечный шкаф**** | ПРАКТИК AFC-04 или аналог | Метал, цвет: серый 4 выдвижных ящика. В 1335*Ш 465*Г 630 мм |  | 58
261 | 6.10 | Зона сотрудников — оснащение | 1. Служебное помещение | 1.10 | Сейф* | AIKO TМ 25 или др. аналог | Класс взломостойкости: S1 Размер: 300*440*335 |  | 59
262 | 6.10 | Зона сотрудников — оснащение | 1. Служебное помещение | 1.11 | Шкаф для хранения личных вещей* | Однорядный шкаф с четырьмя запирающимися дверцами | Размер 450х500, Н=1817. Каждая ячейка по середине разделяется съемной полкой. Материал: меламин, цвет - белый. Тип замка - АР, 2 ключа. | Приложение 1., рисунок 142 | 59
263 | 6.10 | Зона сотрудников — оснащение | 1. Служебное помещение | 1.12 | Шкаф комбинированный | Модель промышленного производства Производство: РФ Возможно изготовление под заказ | Шкаф комбинированный закрытый 2 двери ЛДСП цвет белый толщиной – 25мм и 16мм. Кромка: PVC-2 мм; 0,4 мм, в соотношения отделений, 1/3 одна часть полки, 3 части гардероба, глубиной от 450 до 600 мм, высотой до 2200 мм. Наполнение шкафа, полки для ТМЦ, штанга для одежды. Наличие мебельных замков, ручки - цвет шлифованный металл. Петли с доводчиками | Приложение 1., рисунок 150-151 | 59
264 | 6.10 | Зона сотрудников — оснащение | 1. Служебное помещение | 1.13 | Тумба для оргтехники** | Модель промышленного производства Производство: РФ Возможно изготовление под заказ | Цвет белый толщиной – 25мм и 16мм. Кромка: PVC-2 мм; 0,4 мм . Размер: Ш 600-800*Г 450-600 мм, В 650 мм. Наличие мебельных замков, ручки - цвет шлифованный металл. Петли с доводчиками | Приложение 1., рисунок 143 | 59
265 | 6.10 | Зона сотрудников — оснащение | 1. Служебное помещение | 1.14 | Шкаф гардеробный НАНО | Изготовление под заказ | ЛДСП - Дуб Винченца Egger H3157 или Дуб Урбан ЯнтарныйKronospan K006 PW.Кромка фасадов ПВХ 2мм в цвет ЛДСП, кромка корпуса ПВХ 0,4мм в цвет ЛДСП. Каркас и фасады шкафа - ЛДСП 16мм.Задний щит внутреннего наполнения - ЛДСП 16мм.Ручки-раковины врезные, анодированные. Штанга овальная, никель. Штангодержатели для овальной штанги, никель. Размер: 500*500*2000. | Приложение 1., рисунок 50-51 | 59
266 | 6.10 | Зона сотрудников — оснащение | 1. Служебное помещение | 1.15 | Откидной столик*** | Модель промышленного производства Производство: РФ | Столешница ЛДСП 22-25 мм, цвет серый. Размер 400*500*22-25 мм. Механизм откидного стола "Дружба", глубиной 400 мм шириной 500 мм., цвет серый. | Приложение 1., рисунок 130-131 | 59
267 | 6.10 | Зона сотрудников — оснащение | 1. Служебное помещение | 1.16 | Маркерная доска | Доска магнитно-маркерная | Размер:1000*1500 мм в деревянной раме |  | 59
268 | 6.10 | Зона сотрудников — оснащение | 1. Служебное помещение | 1.17 | Шторы на окнах | Рулонные шторы СКРИН К 102 | Цвет: светло-бежевый. Изготовление под размер окон. |  | 59
269 | 6.10 | Зона сотрудников — оснащение | 1. Служебное помещение | 1.18 | Штора портерная с карнизом (вход в подсобное помещение НАНО) | Шторы из огнестойкого материала | Цвет: светло-серый |  | 59
270 | 6.10 | Зона сотрудников — оснащение | 1. Служебное помещение | 1.19 | Динамики речевого оповещения | При высоте помещения 3500 мм и более Настенные прямоугольные оповещатели. Размещение на высоте не ниже 2750 мм от уровня чистого пола помещения При высоте помещения менее 3500 мм Потолочные круглые оповещатели. Размещение на высоте не ниже 2750 мм от уровня чистого пола помещения | Ориентировочные габариты оповещателей: Настенные прямоугольные – В 312*Ш 210*Г 85 мм. Цвет RAL 7047 Круглые потолочные - Д 265*Г 85 мм, Цвет RAL 7047 Круглые потолочные врезные (Д*Г) Д 180*110 мм – при потолках из ГКЛ Цвет RAL 7047 |  | 60
271 | 6.10 | Зона сотрудников — оснащение | 1. Служебное помещение | 1.20 | Кондиционер | Haier или MDV или аналог. Модель и тип подбирается индивидуально по ТЗ | Кондиционер + пульт. |  | 60
272 | 6.10 | Зона сотрудников — оснащение | 1. Служебное помещение | 1.21 | Корзина для мусора | Пластиковая | Цвет черный |  | 60
273 | 6.10 | Зона сотрудников — оснащение | 1. Служебное помещение | 1.22 | Комплект аппаратуры для музыкального сопровождения* | Микшер-усилитель ВЕКТОР ТУ-6120М** Микшер-усилитель DSPPA Mini-60*** | В соответствии с объемно планировочным решением отделения |  | 60
274 | 6.10 | Зона сотрудников — оснащение | 1. Служебное помещение | 1.23 | Многофункциональное устройство (МФУ)** | МФУ HP LaserJet M430f 3PZ55A или аналог в соответствии со спецификацией ИТ | Устанавливается в шкаф-бэк |  | 60
275 | 6.10 | Зона сотрудников — оснащение | 1. Служебное помещение | 1.24 | Сканер производительный** | Сканер Panasonic KV-SL3066-U | согласно внутренних требований |  | 60
276 | 6.10 | Зона сотрудников — оснащение | 1. Служебное помещение | 1.25 | Системный блок** | ПК Acer Veriton X2715G DT или аналог | согласно внутренних требований |  | 60
277 | 6.10 | Зона сотрудников — оснащение | 1. Служебное помещение | 1.26 | Монитор** | Монитор Acer B227 или аналог | согласно внутренних требований |  | 60
278 | 6.10 | Зона сотрудников — оснащение | 1. Служебное помещение | 1.27 | IP-Телефон** | IP-телефон Cisco CP-7821-K9 или аналог | согласно внутренних требований |  | 60
279 | 6.10 | Зона сотрудников — оснащение | 1. Служебное помещение | 1.28 | Ноутбук | ACER/ Huawei или аналог или аналог | согласно внутренних требований |  | 60
280 | 6.10 | Зона сотрудников — оснащение | 1. Служебное помещение | 1.29 | Гарнитура | Jabra EVOLVE 20 MS Stereo USB или аналог | согласно внутренних требований |  | 60
281 | 6.10 | Зона сотрудников — оснащение | 1. Служебное помещение | 1.30 | Веб-камера | Logitech HD Webcam или аналог | согласно внутренних требований |  | 60
282 | 6.10 | Зона сотрудников — оснащение | 1. Служебное помещение | 1.31 | Источник бесперебойного питания | CyberPower UT850EG или аналог | согласно внутренних требований |  | 60
283 | 6.10 | Зона сотрудников — оснащение | 1. Служебное помещение | 1.32 | Зарядное устройство аккумуляторные (резервное) | LAKKI 25000 mAh или аналог | согласно внутренних требований |  | 60
284 | 6.10 | Зона сотрудников — оснащение | 1. Служебное помещение | 1.33 | Зарядные шкафы для ноутбуков и зарядных устройств | Металлический шкаф | Металлический шкаф с отсеками для зарядки ноутбуков и иного персонального оборудования сотрудников. Размер определяется исходя из формата отделения и количества сотрудников. |  | 60
285 | 6.10 | Зона сотрудников — оснащение | 2. Гардероб* | 2.1 | Гардеробные системы хранения | Изготовление под заказ | Гардеробная система, открытого типа, глубина 600 мм, высота 2400 мм. ЛДСП, цвет серый, толщина 16 мм., с наполнением, полка для головных уборов, штанга для одежды, полка для обуви, коврик для сбора влаги. | Приложение 1., рисунки 148-149 | 61
286 | 6.10 | Зона сотрудников — оснащение | 2. Гардероб* | 2.2 | Пуф для переобувания | Модель промышленного производства Производство: РФ Возможно изготовление под заказ | Пуф мягкий для переобувания красный, размер 500*400*450 мм. |  | 61
287 | 6.10 | Зона сотрудников — оснащение | 2. Гардероб* | 2.3 | Ширма для переодевания | Плотная негорючая ткань «Блекаут Негорючий» | Направляющая - нерж. сталь, ширма - плотная ткань, цвет – белый, полиэстер |  | 61
288 | 6.10 | Зона сотрудников — оснащение | 2. Гардероб* | 2.4 | Зеркало настенное | - | Зеркало 4 мм настенное в металлизированной рамке, либо на подложке ЛДСП 16 мм, цвет серый, размером 1200*400/600 мм. |  | 61
289 | 6.10 | Зона сотрудников — оснащение | 2. Гардероб* | 2.5 | Корзина для мусора | пластик | Цвет - белый/серый |  | 61
290 | 6.10 | Зона сотрудников — оснащение | 2. Гардероб* | 2.6 | Динамики речевого оповещения | При высоте помещения 3500 мм и более Настенные прямоугольные оповещатели. Размещение на высоте не ниже 2750 мм от уровня чистого пола помещения При высоте помещения менее 3500 мм Потолочные круглые оповещатели. Размещение на высоте не ниже 2750 мм от уровня чистого пола помещения | Ориентировочные габариты оповещателей: Настенные прямоугольные – В 312*Ш 210*Г 85 мм. Цвет RAL 7047 Круглые потолочные - Д 265*Г 85 мм, Цвет RAL 7047 Круглые потолочные врезные (Д*Г) Д 180х110 мм – при потолках из ГКЛ Цвет RAL 7047 |  | 61
291 | 6.10 | Зона сотрудников — оснащение | 3. Комната персонала | 3.1 | Шторы на окнах | Рулонные шторы СКРИН К 102 | Цвет: светло-бежевый. Изготовление под размер окон. |  | 61
292 | 6.10 | Зона сотрудников — оснащение | 3. Комната персонала | 3.2 | Кухонный гарнитур* | Изготовление под заказ | Корпус - ЛДСП, цвет - белый. Фасады, фартук - МДФ, белый глянец. Столешница - МФД под дерево. Ручки - скоба. В составе: кухонная мойка (нерж. сталь), однорычажный смеситель (цвет - хром), сушилка для посуды | Приложение 1., рисунки 146-147 | 61
293 | 6.10 | Зона сотрудников — оснащение | 3. Комната персонала | 3.3 | Стул обеденный** | Стул STOOL GROUP FRANKFURT или аналог | Стул обеденный, опоры массив бука, спинка пластик серый/белый, сиденье - экокожа серая/белая, либо аналогичный стул по согласованию с заказчиком. | Приложение 1., рисунок 138 | 61
294 | 6.10 | Зона сотрудников — оснащение | 3. Комната персонала | 3.4 | Стол кухонный | Модель промышленного производства Производство: РФ | Габариты шириной 600-800 высотой 750 мм Столешница влагостойкий ЛДСП -25 мм, цвет беленый дуб, кромка ПВХ 2 мм. Опоры П-образные, сварные, сечение 40*40 мм., цвет белый. | Приложение 1., рисунок 129 | 61
295 | 6.10 | Зона сотрудников — оснащение | 3. Комната персонала | 3.5 | Холодильник* | 3.5.1. Атлант/Саратов или аналог | Отдельностоящий, цвет – белый, высота 1200-1500 мм. |  | 62
296 | 6.10 | Зона сотрудников — оснащение | 3. Комната персонала | 3.5 | Холодильник* | 3.5.2. Атлант/Саратов или аналог* | Отдельностоящий, цвет – белый, высота до 700 мм. |  | 62
297 | 6.10 | Зона сотрудников — оснащение | 3. Комната персонала | 3.6 | СВЧ-печь* | Polaris или аналог | Отдельностоящая, цвет - белый/серебристый. Без гриля |  | 62
298 | 6.10 | Зона сотрудников — оснащение | 3. Комната персонала | 3.7 | Комплект посуды** | Модель промышленного производства Производство: РФ | Тарелки мелкие и глубокие. Кружки 200-300 мл. |  | 62
299 | 6.10 | Зона сотрудников — оснащение | 3. Комната персонала | 3.8 | Комплект столовых приборов** | Модель промышленного производства Производство: РФ | Вилки, столовые и чайные ложки, ножи - нерж. сталь |  | 62
300 | 6.10 | Зона сотрудников — оснащение | 3. Комната персонала | 3.9 | Комплект кухонных аксессуаров** | Модель промышленного производства Производство: РФ | Разделочная доска, кухонные ножи и пр. |  | 62
301 | 6.10 | Зона сотрудников — оснащение | 3. Комната персонала | 3.10 | Пурифайер/Кулер | Модель Ecotronic | - Настольный пурифайер Ecotronic V11-U4T black/white - Напольный пурифайер Ecotronic H1-U4L (С21-U4L) black/white* Пурифайер подключается к централизованной сети водоснабжения. |  | 62
302 | 6.10 | Зона сотрудников — оснащение | 3. Комната персонала | 3.11 | Корзина для мусора | Пластик | Цвет - белый/серый |  | 62
303 | 6.10 | Зона сотрудников — оснащение | 3. Комната персонала | 3.12 | Динамики речевого оповещения | При высоте помещения 3500 мм и более Настенные прямоугольные оповещатели. Размещение на высоте не ниже 2750 мм от уровня чистого пола помещения При высоте помещения менее 3500 мм Потолочные круглые оповещатели. Размещение на высоте не ниже 2750 мм от уровня чистого пола помещения | Ориентировочные габариты оповещателей: Настенные прямоугольные – В 312*Ш 210*Г 85 мм. Цвет RAL 7047 Круглые потолочные - Д 265*Г 85 мм, Цвет RAL 7047 Круглые потолочные врезные (Д*Г) Д 180*110 мм – при потолках из ГКЛ Цвет RAL 7047 |  | 62
304 | 6.10 | Зона сотрудников — оснащение | 4. Санузел | 4.1 | Унитаз | Унитаз SantiLine SL-5007 или аналог | Унитаз подвесной, безободковый, в комплекте с крепежом и с микролифтом. |  | 63
305 | 6.10 | Зона сотрудников — оснащение | 4. Санузел | 4.2 | Умывальник | GROHE Bau Ceramic или аналог | Умывальник GROHE Bau Ceramic 45 см, альпин-белый в комплекте с сифоном из нержавеющей стали Viega 100674 Хром |  | 63
306 | 6.10 | Зона сотрудников — оснащение | 4. Санузел | 4.3 | Смеситель | IDEAL STANDARD CERALINE BC193AA или аналог | Однорычажный смеситель для умывальника, хром |  | 63
307 | 6.10 | Зона сотрудников — оснащение | 4. Санузел | 4.4 | Гигиенический набор для встраиваемого смесителя | IDEAL STANDARD или аналог | - |  | 63
308 | 6.10 | Зона сотрудников — оснащение | 4. Санузел | 4.5 | Шкаф для хранения уборочного инвентаря | Модель промышленного производства Производство: РФ Возможно изготовление под заказ | Размер: Ш 600-800*Г 400-600*В 2100 мм, ЛДСП RAL 7047 | Приложение 1., рисунки 154-155 или 156-157 | 63
309 | 6.10 | Зона сотрудников — оснащение | 4. Санузел | 4.6 | Зеркало круглое | Модель промышленного производства Производство: РФ | Д 600 мм |  | 63
310 | 6.10 | Зона сотрудников — оснащение | 4. Санузел | 4.7 | Комплект диспенсеров для санузла | Пластик | Цвет - белый |  | 63
311 | 6.10 | Зона сотрудников — оснащение | 4. Санузел | 4.8 | Блок для бумажных полотенец/сушилка для рук | Пластик | Цвет - белый |  | 63
312 | 6.10 | Зона сотрудников — оснащение | 4. Санузел | 4.9 | Ведро для мусора | Металл | Металл, педаль, цвет - серебристый |  | 63
313 | 6.10 | Зона сотрудников — оснащение | 4. Санузел | 4.10 | Ершик для унитаза | Металл | Подвесной, настенный крепеж |  | 63
314 | 6.10 | Зона сотрудников — оснащение | 4. Санузел | 4.11 | Освежитель воздуха | - | Автоматический, питание от батареек. |  | 63
315 | 6.10 | Зона сотрудников — оснащение | 4. Санузел | 4.12 | Крючок для одежды/сумок | металл хромированный | цвет – серебристый |  | 63
316 | 6.10 | Зона сотрудников — оснащение | 4. Санузел | 4.13 | Динамик музыкального сопровождения | В соответствии со спецификацией ИТ | Согласно внутренних требований |  | 63
317 | 6.10 | Зона сотрудников — оснащение | 4. Санузел | 4.14 | Динамики речевого оповещения | При высоте помещения 3500 мм и более Настенные прямоугольные оповещатели. Размещение на высоте не ниже 2750 мм от уровня чистого пола помещения При высоте помещения менее 3500 мм Потолочные круглые оповещатели. Размещение на высоте не ниже 2750 мм от уровня чистого пола помещения | Ориентировочные габариты оповещателей: Настенные прямоугольные – В 312*Ш 210*Г 85 мм. Цвет RAL 7047 Круглые потолочные - Д 265*Г 85 мм, Цвет RAL 7047 Круглые потолочные врезные (Д*Г) Д 180*110 мм – при потолках из ГКЛ Цвет RAL 7047 |  | 63
318 | 6.11 | Техническая зона — отделка | Серверная/Технологический шкаф, электрощитовая, коридор и пр. помещения | 1 | Стены | Возводимые перегородки из ГКЛ - два слоя с каждой стороны по металлическому каркасу с заполнением мин. ватой 50 мм 40 кг/м3 *усиление-Фанера 12мм,бработанная составом "NEOMID 450-1" | Противопожарное исполнение EI45 Окраска краской Tikkurila EURO 7 или аналог. Цвет RAL 7047 |  | 64
319 | 6.11 | Техническая зона — отделка | Серверная/Технологический шкаф, электрощитовая, коридор и пр. помещения | 2 | Пол | Керамогранит КЕРАМА МАРАЦЦИ SG632400R 600*600 мм ТЕРРАЦЦО СЕРЫЙ СВЕТЛЫЙ или аналог | Размер 600х600 мм. Затирка – в цвет плитки, шов 1,5-2 мм |  | 64
320 | 6.11 | Техническая зона — отделка | Серверная/Технологический шкаф, электрощитовая, коридор и пр. помещения | 3 | Плинтус | Fezard 2500*80*10 c соединителями и углами или аналог. Либо плинтус из керамогранита | Плинтус алюминиевый анодированный самоклеящийся, h-80 мм. Либо плинтус из керамогранита аналогично напольному покрытию |  | 64
321 | 6.11 | Техническая зона — отделка | Серверная/Технологический шкаф, электрощитовая, коридор и пр. помещения | 4 | Потолок | Существующее перекрытие Окраска водоэмульсионной матовой краской повышенной износостойкости | Окраска краской Tikkurila Euro 7 или аналог. Цвет RAL 7047 Трубопроводы внутреннего пожарного и спринклерного пожаротушения окрашиваются в серый цвет RAL.7047 Кабельные линии систем автоматической пожарной сигнализации, оповещения и управления эвакуацией (АПС и СОУЭ) должны быть серого цвета без окрашивания. Оборудование систем АПС и СОУЭ применяется без окрашивания. |  | 64
322 | 6.11 | Техническая зона — отделка | Серверная/Технологический шкаф, электрощитовая, коридор и пр. помещения | 5 | Освещение | Светильник противопожарный | Светильник с люминесцентными лампами стекло матовое 600*600 мм |  | 64
323 | 6.11 | Техническая зона — отделка | Серверная/Технологический шкаф, электрощитовая, коридор и пр. помещения | 6 | Дверь | 6.1. Противопожарная однопольная дверь | Металлическая дверь EI30, 1000*2100 мм, цвет по RAL 7047, с ключевым замком и нажимной хромированной ручкой |  | 64
324 | 6.11 | Техническая зона — отделка | Серверная/Технологический шкаф, электрощитовая, коридор и пр. помещения | 6 | Дверь | 6.2. Противопожарная двупольная дверь | Металлическая дверь EI30, 1600*2100 мм, цвет по RAL 7047, с ключевым замком и нажимной хромированной ручкой |  | 64
325 | 6.11 | Техническая зона — отделка | Серверная/Технологический шкаф, электрощитовая, коридор и пр. помещения | 7 | Доводчик | Доводчик дверной Fuaro DC-205 AL до 120 кг или аналог | Цвет серебристый/светло-серый (RAL 7047) |  | 64
326 | 6.11 | Техническая зона — отделка | Серверная/Технологический шкаф, электрощитовая, коридор и пр. помещения | 8 | Розетка электрическая и выключатели | Legrand Mozaik, DKC или аналог | Розетка встраиваемая с автоматическими клеммами, суппортом и рамкой белого цвета |  | 64
327 | 6.12 | Техническая зона — оснащение | Серверная, электрощитовая, вентиляционная и пр. помещения | 1 | Кондиционер | Haier или MDV. Модель и тип подбирается индивидуально по ТЗ | Кондиционер + пульт. Тип внутреннего блока кондиционера- согласно проекта. |  | 65
328 | 6.12 | Техническая зона — оснащение | Серверная, электрощитовая, вентиляционная и пр. помещения | 2 | Вентмашина | Globalvent,VTS, NED. | Приточно-вытяжная установка, включая настенный пульт управления пользователя с регулировками параметров. Характеристики в соответствии с техническим заданием. |  | 65
329 | 6.12 | Техническая зона — оснащение | Серверная, электрощитовая, вентиляционная и пр. помещения | 3 | Серверная стойка | - | Согласно внутренних требований |  | 65
330 | 6.12 | Техническая зона — оснащение | Серверная, электрощитовая, вентиляционная и пр. помещения | 4 | Сетевое и коммутационное оборудование* | - | Согласно внутренних требований |  | 65
331 | 6.12 | Техническая зона — оснащение | Серверная, электрощитовая, вентиляционная и пр. помещения | 5 | Оборудование СЭБ | - | Согласно внутренних требований |  | 65
332 | 6.12 | Техническая зона — оснащение | Серверная, электрощитовая, вентиляционная и пр. помещения | 6 | Электрические щиты с автоматами* | - | Согласно внутренних требований |  | 65
333 | 6.12 | Техническая зона — оснащение | Серверная, электрощитовая, вентиляционная и пр. помещения | 7 | Динамики речевого оповещения | При высоте помещения 3500 мм и более Настенные прямоугольные оповещатели. Размещение на высоте не ниже 2750 мм от уровня чистого пола помещения При высоте помещения менее 3500 мм Потолочные круглые оповещатели. Размещение на высоте не ниже 2750 мм от уровня чистого пола помещения | Ориентировочные габариты оповещателей: Настенные прямоугольные – В 312*Ш 210*Г 85 мм. Цвет RAL 7047 Круглые потолочные - Д 265*Г 85 мм, Цвет RAL 7047 Круглые потолочные врезные (Д*Г) Д 180*110 мм – при потолках из ГКЛ Цвет RAL 7047 |  | 65
334 | 6.13 | Дворовой фасад — отделка |  | 1 | Урна | Урна уличная | Урна из оцинкованной стали, либо металла, окрашенного по RAL 7021 матовый |  | 66
335 | 6.13 | Дворовой фасад — отделка |  | 2 | Поручни | Поручни из нержавеющей стали с тремя леерами. | Шлифованная нержавеющая сталь. Стойка – труба 40 мм Поручень – труба 60 мм Поперечные декоративные элементы (прожилина)– 12-16 мм |  | 66
336 | 6.13 | Дворовой фасад — отделка |  | 3 | Козырек | Индивидуальное изготовление | Каркас на основе профтрубы (с грунтовкой и покраской в RAL 7021 матовый). Покрытие из поликарбоната, либо профлиста RAL 7021 матовый |  | 66
337 | 6.13 | Дворовой фасад — отделка |  | 4 | Дверь | Дверь полуторапольная | Металлический дверной блок с утеплением минплитой, наружная часть которой должна быть выполнена из листового металла толщиной не менее 2 мм. Дверь должна иметь два врезных замка сувальдного типа, установленных на расстоянии не менее 350 мм между замочными скважинами. Если данная дверь является эвакуационной, дополнительно к указанным замкам изнутри устанавливается запорное устройство типа "барашек". Дверь оборудуется противосъемным приспособлением. , цвет по RAL 7047 матовый., ручка нажимная - гарнитура цвет матовый графит, 2 замка, ключ-ключ, ключ-завертка ("барашек"). Доводчик. Наличие противосъемных приспособлений. Ширина эвакуационных выходов ведущих наружу принимается в соответствии с требованиями пожарной безопасности. |  | 66
338 | 6.13 | Дворовой фасад — отделка |  | 5 | Освещение | - | Светильник накладной настенный |  | 66
339 | 6.13 | Дворовой фасад — отделка |  | 6 | Стены | - | Ремонт существующего фасада |  | 66
340 | 6.13 | Дворовой фасад — отделка |  | 7 | Окна | - | Окно из ПВХ белого цвета с двухкамерным стеклопакетом, с одной открывающейся створкой. Стекла оклеены пленкой А1. Дополнительная защита бронежалюзями или решеткой (при необходимости) |  | 66

## Свод по зонам
Пункт | Зона / стадия | Позиций
6.1 | Фасад — отделка | 13
6.2 | Фасад — оснащение | 7
6.3 | Зона 24/7 — отделка | 16
6.4 | Зона 24/7 — оснащение | 9
6.5 | Зона универсального обслуживания — отделка | 11
6.6 | Зона универсального обслуживания — оснащение | 45
6.7 | Зона конфиденциального обслуживания — отделка | 49
6.8 | Зона конфиденциального обслуживания — оснащение | 73
6.9 | Зона сотрудников — отделка | 28
6.10 | Зона сотрудников — оснащение | 66
6.11 | Техническая зона — отделка | 9
6.12 | Техническая зона — оснащение | 7
6.13 | Дворовой фасад — отделка | 7
| ИТОГО | 340