## Инструкция
Ревизия справочника «Работы» — рабочий вид
ЦЕЛЬ: пройти построчно и довести справочник работ до рабочего состояния. Правки — в жёлтых колонках.
КОЛОНКИ (жёлтые — правишь, серые — не трогаешь):
B Наименование_работы — утвердить/переписать обобщённое имя (особенно где флаг «собрано из N строк»).
C Ед_изм — привести к списку (выпадающий).
F Группа_материалов — выпадающий список; пусто = чистая работа (материал не выбирается).
H Тип — типовая / нетиповая.
I Драйвер_объёма — откуда берётся Кол-во (S_пол / S_стены / Спецификация / Замер …).
J Требует_материал — да/нет.
O Статус — не проверено / ОК / поправлено (для отслеживания прогресса).
P Комментарий ревизора — свободный.
ФЛАГИ (колонка M) и ПРИОРИТЕТ (N):
1 (красный) — группа не соответствует разделу; группа «ДВ» не разнесена; требует материал, а группы нет.
2 (оранжевый) — драйвер не задан; наименование собрано из нескольких строк; группа задана, а «требует материал»=нет.
3 (жёлтый) — нестандартная единица; тип проектных работ Р1.
4 (без цвета) — флагов нет, но просмотреть тоже стоит.
ПОРЯДОК: строки отсортированы по приоритету. Идти сверху вниз. Фильтром по колонке N выбирать приоритет.
ПОСЛЕ РЕВИЗИИ: сохранить файл и передать — правки будут внесены обратно в «Справочники.xlsx» (лист «Работы»),
затем «Смета объекта.xlsx» пересоберётся.
Сформировано: 2026-08-31. Строк: 911. С флагами: 230.

## Работы_ревизия
Код_работы | Наименование_работы | Ед_изм | Раздел | Подраздел | Группа_материалов | Цена_работ, ₽ | Тип | Драйвер_объёма | Требует_материал | Строк_ТС_ЕР | Строки_источники | ⚑ Что проверить | Приоритет | Статус | Комментарий ревизора
РАБ.Р1.1.061 | Стоимость согласования проекта перепланировки/реставрации объекта культурного наследия в соответствии с нормативными актами г.______________. | м2 | Р1 | 1 |  | 0 | типовая | S_общая | нет | 1 | 77 | Р1, цена не задана (по КП): проверить тип и порядок расчёта | 2 | не проверено
РАБ.Р1.1.062 | Стоимость согласования проекта перепланировки/реконструкции объекта в соответствии с нормативными актами г.______________. | м2 | Р1 | 1 |  | 0 | типовая | S_общая | нет | 1 | 78 | Р1, цена не задана (по КП): проверить тип и порядок расчёта | 2 | не проверено
РАБ.Р1.1.063 | Получение паспорта БТИ (в черных линиях) | м2 | Р1 | 1 |  | 0 | типовая | S_общая | нет | 1 | 79 | Р1, цена не задана (по КП): проверить тип и порядок расчёта | 2 | не проверено
РАБ.Р1.1.070 | Разработка дизайн-проекта интерьера | м2 | Р1 | 1 |  | 0 | типовая | S_общая | нет | 1 | 86 | Р1, цена не задана (по КП): проверить тип и порядок расчёта | 2 | не проверено
РАБ.Р1.1.072 | Проект системы водоотведения | м2 | Р1 | 1 |  | 0 | типовая | S_общая | нет | 1 | 88 | Р1, цена не задана (по КП): проверить тип и порядок расчёта | 2 | не проверено
РАБ.Р1.1.073 | Рабочая документация Системы ливневой канализации | м2 | Р1 | 1 |  | 0 | типовая | S_общая | нет | 1 | 89 | Р1, цена не задана (по КП): проверить тип и порядок расчёта | 2 | не проверено
РАБ.Р1.1.074 | Получение Технических условий (при необходимости) | м2 | Р1 | 1 |  | 0 | типовая | S_общая | нет | 1 | 90 | Р1, цена не задана (по КП): проверить тип и порядок расчёта | 2 | не проверено
РАБ.Р1.1.077 | Согласование проекта Системы водоотведения и получения тех условий (при необходимости) | м2 | Р1 | 1 |  | 0 | типовая | S_общая | нет | 1 | 93 | Р1, цена не задана (по КП): проверить тип и порядок расчёта | 2 | не проверено
РАБ.Р1.1.081 | Расчет пожарного риска | м2 | Р1 | 1 |  | 0 | типовая | S_общая | нет | 1 | 97 | Р1, цена не задана (по КП): проверить тип и порядок расчёта | 2 | не проверено
РАБ.Р1.1.082 | Подготовка и постановка на учет Независимой оценки пожарного риска (пожарный аудит), включая Расчет пожарного риска | м2 | Р1 | 1 |  | 0 | типовая | S_общая | нет | 1 | 98 | Р1, цена не задана (по КП): проверить тип и порядок расчёта | 2 | не проверено
РАБ.Р2.1.001 | Демонтаж подвесных потолков типа "Армстронг" | м2 | Р2 | 1 |  | 313.2 | типовая | Замер_демонтажа | нет | 2 | 113,127 | наименование собрано из 2 строк ТС ЕР — утвердить обобщённое | 2 | не проверено
РАБ.Р2.1.007 | Демонтаж потолков из ПВХ вагонки | м2 | Р2 | 1 |  | 234.9 | типовая | Замер_демонтажа | нет | 2 | 119,120 | наименование собрано из 2 строк ТС ЕР — утвердить обобщённое | 2 | не проверено
РАБ.Р2.1.008 | Демонтаж утеплителя потолков из минераловатных плит | м3 | Р2 | 1 |  | 814.32 | типовая | Замер_демонтажа | нет | 2 | 121,122 | наименование собрано из 2 строк ТС ЕР — утвердить обобщённое | 2 | не проверено
РАБ.Р2.2.006 | Демонтаж покрытия полов из керамогранита и кераимческих плиток | м2 | Р2 | 2 |  | 501.12 | типовая | Замер_демонтажа | нет | 2 | 134,135 | наименование собрано из 2 строк ТС ЕР — утвердить обобщённое | 2 | не проверено
РАБ.Р2.4.004 | Демонтаж дверных блоков (стеклопакет в алюминиевой обвязке) | шт | Р2 | 4 |  | 2750 | типовая | Замер_демонтажа | нет | 2 | 168,173 | наименование собрано из 2 строк ТС ЕР — утвердить обобщённое | 2 | не проверено
РАБ.Р2.5.001 | Демонтаж деревянных оконных блоков | м2 | Р2 | 5 |  | 736.03 | типовая | Замер_демонтажа | нет | 3 | 175,176,177 | наименование собрано из 3 строк ТС ЕР — утвердить обобщённое | 2 | не проверено
РАБ.Р2.5.003 | Демонтаж подоконных досок деревянных | м.п. | Р2 | 5 |  | 261 | типовая | Замер_демонтажа | нет | 2 | 179,180 | наименование собрано из 2 строк ТС ЕР — утвердить обобщённое | 2 | не проверено
РАБ.Р3.1.005 | Усиление проемов металлическим профилем из уголка 50*3 | м.п. | Р3 | 1 |  | 1045 | нетиповая | Погонаж | нет | 2 | 259,260 | наименование собрано из 2 строк ТС ЕР — утвердить обобщённое | 2 | не проверено
РАБ.Р3.1.006 | Усиление проемов металлическим профилем из уголка 100*100*10 | м.п. | Р3 | 1 |  | 2090 | нетиповая | Погонаж | нет | 2 | 261,273 | наименование собрано из 2 строк ТС ЕР — утвердить обобщённое | 2 | не проверено
РАБ.Р3.1.009 | Устройство перегородки / облицовки из ГКЛ | м2 | Р3 | 1 | ГКЛ | 1305.22 | типовая | S_стены | да | 3 | 264,266,268 | наименование собрано из 3 строк ТС ЕР — утвердить обобщённое | 2 | не проверено
РАБ.Р3.1.010 | Устройство перегородки / облицовки из ГКЛ | м2 | Р3 | 1 | ГКЛ | 1515.98 | типовая | S_стены | да | 2 | 265,267 | наименование собрано из 2 строк ТС ЕР — утвердить обобщённое | 2 | не проверено
РАБ.Р3.1.026 | Монтаж закладных из фанеры 12мм под шкафы обработанная составом "NEOMID 450-1". | м2 | Р3 | 1 |  | 560 | типовая | S_поверхность | нет | 2 | 285,286 | наименование собрано из 2 строк ТС ЕР — утвердить обобщённое | 2 | не проверено
РАБ.Р3.2.005 | Монтаж стеклянной перегородки | м2 | Р3 | 2 | ПЕРЕГ.СТ | 5637.6 | типовая | S_стены | да | 2 | 300,301 | наименование собрано из 2 строк ТС ЕР — утвердить обобщённое | 2 | не проверено
РАБ.Р3.2.006 | Устройство фальшпола | м2 | Р3 | 2 | ФАЛЬШПОЛ | 8143.2 | типовая | S_пол | да | 5 | 302,304,305,306,307 | наименование собрано из 5 строк ТС ЕР — утвердить обобщённое | 2 | не проверено
РАБ.Р3.2.008 | Цилиндр с заверткой для нижнего замка | шт | Р3 | 2 |  | 250.56 | типовая | Спецификация | нет | 2 | 308,309 | наименование собрано из 2 строк ТС ЕР — утвердить обобщённое | 2 | не проверено
РАБ.Р3.3.011 | Облицовка стен керамической плиткой | м2 | Р3 | 3 | СТЕН.ПЛ | 3048.05 | типовая | S_стены | да | 12 | 321,322,323,324,325,326,327,328,329,330,331,343 | наименование собрано из 12 строк ТС ЕР — утвердить обобщённое | 2 | не проверено
РАБ.Р3.3.013 | Установка пластиковых уголков на наружные углы колонн и стен | м.п. | Р3 | 3 |  | 297.58 | типовая | S_стены | нет | 2 | 333,334 | наименование собрано из 2 строк ТС ЕР — утвердить обобщённое | 2 | не проверено
РАБ.Р3.3.014 | Штукатурка поверхности | м2 | Р3 | 3 |  | 2926 | типовая | S_поверхность | нет | 2 | 335,336 | наименование собрано из 2 строк ТС ЕР — утвердить обобщённое | 2 | не проверено
РАБ.Р3.3.016 | Декоративные крашенные МДФ ПАНЕЛИ 20ММ, ЦВЕТ RAL 7040, Швы - черный, П-образный профиль 10мм | м2 | Р3 | 3 |  | 1289.34 | типовая | S_поверхность | нет | 2 | 338,342 | наименование собрано из 2 строк ТС ЕР — утвердить обобщённое | 2 | не проверено
РАБ.Р3.3.018 | Оклейка обоями / стеклохолстом | м2 | Р3 | 3 | ОБОИ | 1628.64 | типовая | S_стены | да | 2 | 340,341 | наименование собрано из 2 строк ТС ЕР — утвердить обобщённое | 2 | не проверено
РАБ.Р3.4.004 | Монтаж дверного блока / дверных приборов | шт | Р3 | 4 | ДВ | 1280.13 | типовая | Спецификация | да | 4 | 351,373,388,389 | группа ДВ → уточнить подтип (ДВ.ДЕР/ДВ.ПП/ДВ.СТ/ДВ.АЛ/ДВ.БР) или оставить как фурнитуру; наименование собрано из 4 строк ТС ЕР — утвердить обобщённое | 2 | не проверено
РАБ.Р3.4.005 | Монтаж дверного блока / дверных приборов | шт | Р3 | 4 | ДВ | 10648.8 | типовая | Спецификация | да | 3 | 353,377,378 | группа ДВ → уточнить подтип (ДВ.ДЕР/ДВ.ПП/ДВ.СТ/ДВ.АЛ/ДВ.БР) или оставить как фурнитуру; наименование собрано из 3 строк ТС ЕР — утвердить обобщённое | 2 | не проверено
РАБ.Р3.4.009 | Монтаж дверного блока стеклянного | шт | Р3 | 4 | ДВ.СТ | 9350 | типовая | Спецификация | да | 6 | 358,359,362,363,365,366 | наименование собрано из 6 строк ТС ЕР — утвердить обобщённое | 2 | не проверено
РАБ.Р3.4.012 | Монтаж дверного блока противопожарного | шт | Р3 | 4 | ДВ.ПП | 11880 | типовая | Спецификация | да | 3 | 368,369,370 | наименование собрано из 3 строк ТС ЕР — утвердить обобщённое | 2 | не проверено
РАБ.Р3.4.013 | Монтаж дверного блока противопожарного | шт | Р3 | 4 | ДВ.ПП | 13750 | типовая | Спецификация | да | 2 | 371,372 | наименование собрано из 2 строк ТС ЕР — утвердить обобщённое | 2 | не проверено
РАБ.Р3.4.016 | Монтаж дверного блока деревянного | шт | Р3 | 4 | ДВ.ДЕР | 7297.56 | типовая | Спецификация | да | 8 | 380,381,382,383,384,385,386,387 | наименование собрано из 8 строк ТС ЕР — утвердить обобщённое | 2 | не проверено
РАБ.Р3.4.017 | Установка стопора дверного Standers, 3.5х3.2 см, нержавеющая сталь | шт | Р3 | 4 | ДВ | 224.46 | типовая | Спецификация | да | 2 | 390,391 | наименование собрано из 2 строк ТС ЕР — утвердить обобщённое | 2 | не проверено
РАБ.Р3.4.018 | Монтаж оконного блока / светопрозрачной конструкции | м2 | Р3 | 4 | ОКНО | 2750 | типовая | S_проёмы | да | 2 | 393,394 | наименование собрано из 2 строк ТС ЕР — утвердить обобщённое | 2 | не проверено
РАБ.Р3.4.019 | Окраска поверхности | м2 | Р3 | 4 | КРАСКА | 1252.8 | типовая | S_поверхность | да | 6 | 395,404,405,406,407,408 | наименование собрано из 6 строк ТС ЕР — утвердить обобщённое | 2 | не проверено
РАБ.Р3.4.022 | Установка подоконной доски | м.п. | Р3 | 4 | ПОДОК | 888.25 | типовая | Погонаж | да | 3 | 398,399,400 | наименование собрано из 3 строк ТС ЕР — утвердить обобщённое | 2 | не проверено
РАБ.Р3.4.026 | Монтаж оконного блока / светопрозрачной конструкции | м2 | Р3 | 4 | ОКНО | 4384.8 | типовая | S_проёмы | да | 2 | 409,410 | наименование собрано из 2 строк ТС ЕР — утвердить обобщённое | 2 | не проверено
РАБ.Р3.5.006 | Устройство подвесного потолка | м2 | Р3 | 5 | ПОТОЛОК | 2035.8 | типовая | S_потолок | да | 4 | 418,419,425,428 | наименование собрано из 4 строк ТС ЕР — утвердить обобщённое | 2 | не проверено
РАБ.Р3.5.007 | Устройство подвесного потолка | м2 | Р3 | 5 | ПОТОЛОК | 660 | типовая | S_потолок | да | 4 | 420,421,422,423 | наименование собрано из 4 строк ТС ЕР — утвердить обобщённое | 2 | не проверено
РАБ.Р3.5.016 | Окраска поверхности | м2 | Р3 | 5 | КРАСКА | 393.67 | типовая | S_поверхность | да | 2 | 434,435 | наименование собрано из 2 строк ТС ЕР — утвердить обобщённое | 2 | не проверено
РАБ.Р3.5.017 | Потолочный акустический остров 1195*1530*40мм цвет: белый, форма под заказ (форма яйцо)в комплекте с подвесами | шт | Р3 | 5 |  | 1480.74 | типовая | Спецификация | нет | 3 | 436,437,438 | наименование собрано из 3 строк ТС ЕР — утвердить обобщённое | 2 | не проверено
РАБ.Р3.5.018 | Потолочный акустический остров цвет: белый, форма круг D=750мм, толщ. 40мм, в комплекте с подвесами | шт | Р3 | 5 |  | 1378.95 | типовая | Спецификация | нет | 2 | 439,440 | наименование собрано из 2 строк ТС ЕР — утвердить обобщённое | 2 | не проверено
РАБ.Р3.6.024 | Устройство ЖБ перекрытий ( профлист Н100 по металлокаркасу с армированием и заливкой бетоном) толщиной 220 мм. и несущей способностью не менее 800 кг.м2. | м2 | Р3 | 6 | АРМ.УКР | 8160.6 | типовая | S_поверхность | нет | 1 | 471 | группа задана, но «требует материал» = нет | 2 | не проверено
РАБ.Р3.6.026 | Облицовка пола керамогранитом / плиткой | м2 | Р3 | 6 | ПОЛ.КГ | 3048.05 | типовая | S_пол | да | 16 | 473,474,475,476,477,478,479,480,481,482,483,484,485,486,487,488 | наименование собрано из 16 строк ТС ЕР — утвердить обобщённое | 2 | не проверено
РАБ.Р3.6.027 | Установка плинтуса | м.п. | Р3 | 6 | ПЛИНТ | 297.58 | типовая | Периметр_пола | да | 3 | 489,513,516 | наименование собрано из 3 строк ТС ЕР — утвердить обобщённое | 2 | не проверено
РАБ.Р3.6.029 | Устройство покрытия пола из модульной плитки (ковролин / ПВХ / линолеум) | м2 | Р3 | 6 | ПОЛ.МОД | 535.92 | типовая | S_пол | да | 15 | 491,492,493,494,495,498,499,500,501,502,503,504,507,508,509 | наименование собрано из 15 строк ТС ЕР — утвердить обобщённое | 2 | не проверено
РАБ.Р3.6.032 | Устройство полов из ПВХ-плитки Gerflor Creation 70 CLIFTON 0556 | м2 | Р3 | 6 | ПОЛ.КГ | 543.75 | типовая | S_пол | да | 2 | 505,506 | наименование собрано из 2 строк ТС ЕР — утвердить обобщённое | 2 | не проверено
РАБ.Р3.6.044 | Устройство фальшпола | м2 | Р3 | 6 | ФАЛЬШПОЛ | 1287 | типовая | S_пол | да | 2 | 523,524 | наименование собрано из 2 строк ТС ЕР — утвердить обобщённое | 2 | не проверено
РАБ.Р3.7.001 | Монтаж дверного блока бронированного | шт | Р3 | 7 | ДВ.БР | 8143.2 | типовая | Спецификация | да | 2 | 533,534 | наименование собрано из 2 строк ТС ЕР — утвердить обобщённое | 2 | не проверено
РАБ.Р3.7.002 | Монтаж дверного блока бронированного | шт | Р3 | 7 | ДВ.БР | 13154.4 | типовая | Спецификация | да | 2 | 535,537 | наименование собрано из 2 строк ТС ЕР — утвердить обобщённое | 2 | не проверено
РАБ.Р3.7.005 | Укрепление стен, перегородок и потолка арматурой или прутом диаметром 10 мм, ячейкой 150х150 мм с анкерным креплением из арматуры | м2 | Р3 | 7 | АРМ.УКР | 600.5 | типовая | S_поверхность | нет | 1 | 539 | группа задана, но «требует материал» = нет | 2 | не проверено
РАБ.Р3.7.006 | Укрепление стен, перегородок и потолка арматурой или прутом диаметром 10 мм, ячейкой 100х100 мм с анкерным креплением из арматуры | м2 | Р3 | 7 | АРМ.УКР | 814.32 | типовая | S_поверхность | нет | 1 | 540 | группа задана, но «требует материал» = нет | 2 | не проверено
РАБ.Р3.7.007 | Укрепление стен, перегородок и потолка арматурой или прутом диаметром 12 мм, ячейкой 150х150 мм с анкерным креплением из арматуры | м2 | Р3 | 7 | АРМ.УКР | 597.11 | типовая | S_поверхность | нет | 1 | 541 | группа задана, но «требует материал» = нет | 2 | не проверено
РАБ.Р3.7.008 | Укрепление стен, перегородок и потолка арматурой или прутом диаметром 16 мм, ячейкой 150х150 мм (по 2 классу на взлом) с анкерным креплением из арматуры | м2 | Р3 | 7 | АРМ.УКР | 583.73 | типовая | S_поверхность | нет | 1 | 542 | группа задана, но «требует материал» = нет | 2 | не проверено
РАБ.Р3.7.015 | Окраска поверхности | м2 | Р3 | 7 | КРАСКА | 3908.74 | типовая | S_поверхность | да | 2 | 549,550 | наименование собрано из 2 строк ТС ЕР — утвердить обобщённое | 2 | не проверено
РАБ.Р3.8.004 | Грунтовка поверхности | м2 | Р3 | 8 |  | 1503.36 | типовая | S_поверхность | нет | 2 | 556,557 | наименование собрано из 2 строк ТС ЕР — утвердить обобщённое | 2 | не проверено
РАБ.Р3.8.013 | Изготовление и монтаж металлоконструкций | тн. | Р3 | 8 |  | 125280 | типовая | Расчёт | нет | 2 | 566,581 | наименование собрано из 2 строк ТС ЕР — утвердить обобщённое; нестандартная единица «тн.» | 2 | не проверено
РАБ.Р3.8.028 | Армирование площадки арматурой АIII | тн. | Р3 | 8 | АРМ.УКР | 10875.13 | типовая | S_поверхность | нет | 1 | 582 | группа задана, но «требует материал» = нет; нестандартная единица «тн.» | 2 | не проверено
РАБ.Р4.2.007 | Окраска поверхности | м2 | Р4 | 2 | КРАСКА | 746.46 | нетиповая | S_поверхность | да | 2 | 607,621 | наименование собрано из 2 строк ТС ЕР — утвердить обобщённое | 2 | не проверено
РАБ.Р4.5.001 | Разработка грунта вручную | м2 | Р4 | 5 |  | 2035.8 | нетиповая | S_поверхность | нет | 3 | 635,644,650 | наименование собрано из 3 строк ТС ЕР — утвердить обобщённое | 2 | не проверено
РАБ.Р5.2.001 | Установка Крючка для вещей и одежды. Merida MHW31 матовый | шт | Р5 | 2 |  | 574.2 | типовая | Спецификация | нет | 4 | 753,755,756,759 | наименование собрано из 4 строк ТС ЕР — утвердить обобщённое | 2 | не проверено
РАБ.Р5.2.002 | Установка корзины для использованных бумажных полотенец на 27 литров. Merida KSM 101. Матовый. | шт | Р5 | 2 |  | 543.16 | типовая | S_пол | нет | 2 | 754,758 | наименование собрано из 2 строк ТС ЕР — утвердить обобщённое | 2 | не проверено
РАБ.Р5.3.001 | Установка унитаза / писсуара / инсталляции | шт | Р5 | 3 | СТП.УНИТ | 4284.5 | типовая | Спецификация | да | 7 | 654,656,670,673,723,724,730 | наименование собрано из 7 строк ТС ЕР — утвердить обобщённое | 2 | не проверено
РАБ.Р5.3.002 | Установка умывальника / раковины / мойки | шт | Р5 | 3 | СТП.РАК | 7837.5 | типовая | Спецификация | да | 2 | 655,714 | наименование собрано из 2 строк ТС ЕР — утвердить обобщённое | 2 | не проверено
РАБ.Р5.3.003 | Установка умывальника / раковины / мойки | шт | Р5 | 3 | СТП.РАК | 6688 | типовая | Спецификация | да | 10 | 657,660,662,665,667,674,682,725,726,731 | наименование собрано из 10 строк ТС ЕР — утвердить обобщённое | 2 | не проверено
РАБ.Р5.3.004 | Установка системы инсталяции Geberit Duofix UP320 111.300.00.5 | шт | Р5 | 3 |  | 4186.88 | типовая | Спецификация | нет | 5 | 658,671,672,676,680 | наименование собрано из 5 строк ТС ЕР — утвердить обобщённое | 2 | не проверено
РАБ.Р5.3.005 | Установка унитаза / писсуара / инсталляции | шт | Р5 | 3 | СТП.УНИТ | 5575.08 | типовая | Спецификация | да | 3 | 659,661,663 | наименование собрано из 3 строк ТС ЕР — утвердить обобщённое | 2 | не проверено
РАБ.Р5.3.006 | Установка смесителя / водоразборной арматуры | шт | Р5 | 3 | СТП.СМЕС | 1809.6 | типовая | Спецификация | да | 10 | 664,666,675,677,679,681,685,686,687,727 | наименование собрано из 10 строк ТС ЕР — утвердить обобщённое | 2 | не проверено
РАБ.Р5.3.007 | Установка умывальника / раковины / мойки | шт | Р5 | 3 | СТП.РАК | 500 | типовая | Спецификация | да | 2 | 668,669 | наименование собрано из 2 строк ТС ЕР — утвердить обобщённое | 2 | не проверено
РАБ.Р5.3.009 | Установка смесителя / водоразборной арматуры | шт | Р5 | 3 | СТП.СМЕС | 2239.38 | типовая | Спецификация | да | 3 | 683,684,728 | наименование собрано из 3 строк ТС ЕР — утвердить обобщённое | 2 | не проверено
РАБ.Р5.3.011 | Монтаж трубопровода (отопление / водоснабжение) | м.п. | Р5 | 3 | ТРУБА.ОВ | 551.22 | типовая | Погонаж | да | 5 | 689,690,691,702,704 | наименование собрано из 5 строк ТС ЕР — утвердить обобщённое | 2 | не проверено
РАБ.Р5.3.012 | Монтаж арматуры и фасонных частей (ВК / отопление) | шт | Р5 | 3 | АРМ.ОВ | 886.23 | типовая | Спецификация | да | 11 | 692,693,694,695,696,697,736,737,738,739,745 | наименование собрано из 11 строк ТС ЕР — утвердить обобщённое | 2 | не проверено
РАБ.Р5.3.019 | Изоляция Thermoflex Ду 32 | м.п. | Р5 | 3 |  | 278.23 | типовая | Погонаж | нет | 4 | 706,707,708,709 | наименование собрано из 4 строк ТС ЕР — утвердить обобщённое | 2 | не проверено
РАБ.Р5.3.023 | Врезка в существующие сети канализации | компл | Р5 | 3 |  | 5225 | типовая | Спецификация | нет | 2 | 713,715 | наименование собрано из 2 строк ТС ЕР — утвердить обобщённое | 2 | не проверено
РАБ.Р5.3.024 | Установка водонагревателя | шт | Р5 | 3 | СТП.ВН | 3544.73 | типовая | Спецификация | да | 3 | 716,717,718 | наименование собрано из 3 строк ТС ЕР — утвердить обобщённое | 2 | не проверено
РАБ.Р5.3.031 | Монтаж трубопровода (отопление / водоснабжение) | шт | Р5 | 3 | ТРУБА.ОВ | 1073.85 | типовая | Погонаж | да | 2 | 733,743 | наименование собрано из 2 строк ТС ЕР — утвердить обобщённое | 2 | не проверено
РАБ.Р5.3.032 | Монтаж задвижек 30с64нж Ду100 (водоснабжение и канализация) | шт | Р5 | 3 |  | 2612.5 | типовая | Спецификация | нет | 3 | 734,741,744 | наименование собрано из 3 строк ТС ЕР — утвердить обобщённое | 2 | не проверено
РАБ.Р6.1.002 | Работы на существующих инженерных сетях (отключение / промывка / врезка) | шт | Р6 | 1 |  | 4702.5 | типовая | Спецификация | нет | 4 | 767,799,810,821 | наименование собрано из 4 строк ТС ЕР — утвердить обобщённое | 2 | не проверено
РАБ.Р6.1.003 | Монтаж радиатора отопления | секц | Р6 | 1 | РАД | 470.25 | типовая | Спецификация | да | 4 | 768,769,770,842 | наименование собрано из 4 строк ТС ЕР — утвердить обобщённое | 2 | не проверено
РАБ.Р6.1.004 | Монтаж арматуры и фасонных частей (ВК / отопление) | шт | Р6 | 1 | АРМ.ОВ | 588.12 | типовая | Спецификация | да | 3 | 771,844,845 | наименование собрано из 3 строк ТС ЕР — утвердить обобщённое | 2 | не проверено
РАБ.Р6.1.005 | Монтаж комплектующих радиатора (кронштейны, узлы подключения) | компл | Р6 | 1 | РАД.КОМПЛ | 271.44 | типовая | Спецификация | да | 19 | 772,773,774,775,776,777,778,779,781,782,783,784,785,786,787,788,790,791,792 | наименование собрано из 19 строк ТС ЕР — утвердить обобщённое | 2 | не проверено
РАБ.Р6.1.006 | Монтаж комплектующих радиатора (кронштейны, узлы подключения) | компл | Р6 | 1 | РАД.КОМПЛ | 305.37 | типовая | Спецификация | да | 2 | 780,856 | наименование собрано из 2 строк ТС ЕР — утвердить обобщённое | 2 | не проверено
РАБ.Р6.1.008 | Монтаж радиатора отопления | шт | Р6 | 1 | РАД | 1881 | типовая | Спецификация | да | 3 | 793,804,815 | наименование собрано из 3 строк ТС ЕР — утвердить обобщённое | 2 | не проверено
РАБ.Р6.1.009 | Монтаж радиатора отопления | шт | Р6 | 1 | РАД | 2351.25 | типовая | Спецификация | да | 3 | 794,805,816 | наименование собрано из 3 строк ТС ЕР — утвердить обобщённое | 2 | не проверено
РАБ.Р6.1.010 | Монтаж радиатора отопления | шт | Р6 | 1 | РАД | 2821.5 | типовая | Спецификация | да | 3 | 795,806,817 | наименование собрано из 3 строк ТС ЕР — утвердить обобщённое | 2 | не проверено
РАБ.Р6.1.011 | Монтаж радиатора отопления | шт | Р6 | 1 | РАД | 3291.75 | типовая | Спецификация | да | 3 | 796,807,818 | наименование собрано из 3 строк ТС ЕР — утвердить обобщённое | 2 | не проверено
РАБ.Р6.1.012 | Монтаж радиатора отопления | шт | Р6 | 1 | РАД | 3762 | типовая | Спецификация | да | 3 | 797,808,819 | наименование собрано из 3 строк ТС ЕР — утвердить обобщённое | 2 | не проверено
РАБ.Р6.1.013 | Монтаж радиатора отопления | шт | Р6 | 1 | РАД | 4232.25 | типовая | Спецификация | да | 3 | 798,809,820 | наименование собрано из 3 строк ТС ЕР — утвердить обобщённое | 2 | не проверено
РАБ.Р6.1.014 | Монтаж радиатора отопления | шт | Р6 | 1 | РАД | 5172.75 | типовая | Спецификация | да | 3 | 800,811,822 | наименование собрано из 3 строк ТС ЕР — утвердить обобщённое | 2 | не проверено
РАБ.Р6.1.015 | Монтаж радиатора отопления | шт | Р6 | 1 | РАД | 5643 | типовая | Спецификация | да | 3 | 801,812,823 | наименование собрано из 3 строк ТС ЕР — утвердить обобщённое | 2 | не проверено
РАБ.Р6.1.016 | Монтаж радиатора отопления | шт | Р6 | 1 | РАД | 6113.25 | типовая | Спецификация | да | 3 | 802,813,824 | наименование собрано из 3 строк ТС ЕР — утвердить обобщённое | 2 | не проверено
РАБ.Р6.1.017 | Монтаж радиатора отопления | шт | Р6 | 1 | РАД | 6583.5 | типовая | Спецификация | да | 3 | 803,814,825 | наименование собрано из 3 строк ТС ЕР — утвердить обобщённое | 2 | не проверено
РАБ.Р6.1.018 | Циркуляционный насос VALTEC 25-60 (VRS.256.13.0) DN25 | шт | Р6 | 1 |  | 3175.5 | типовая | Спецификация | нет | 2 | 826,827 | наименование собрано из 2 строк ТС ЕР — утвердить обобщённое | 2 | не проверено
РАБ.Р6.1.019 | Монтаж радиатора отопления | шт | Р6 | 1 | РАД | 3328.29 | типовая | Спецификация | да | 2 | 828,832 | наименование собрано из 2 строк ТС ЕР — утвердить обобщённое | 2 | не проверено
РАБ.Р6.1.020 | Монтаж радиатора отопления | шт | Р6 | 1 | РАД | 3439.08 | типовая | Спецификация | да | 4 | 829,830,833,834 | наименование собрано из 4 строк ТС ЕР — утвердить обобщённое | 2 | не проверено
РАБ.Р6.1.021 | Монтаж радиатора отопления | шт | Р6 | 1 | РАД | 3463.69 | типовая | Спецификация | да | 2 | 831,835 | наименование собрано из 2 строк ТС ЕР — утвердить обобщённое | 2 | не проверено
РАБ.Р6.1.022 | Конвектор электрический Ballu с электронным термостатом 500 Вт | шт | Р6 | 1 | РАД | 1874.2 | типовая | Спецификация | да | 3 | 836,837,838 | наименование собрано из 3 строк ТС ЕР — утвердить обобщённое | 2 | не проверено
РАБ.Р6.1.023 | Электрический Обогреватель ТеплЭко. (указать типоразмер) | шт | Р6 | 1 |  | 130.5 | типовая | Спецификация | нет | 3 | 839,840,841 | наименование собрано из 3 строк ТС ЕР — утвердить обобщённое | 2 | не проверено
РАБ.Р6.1.025 | Монтаж трубопровода (отопление / водоснабжение) | м.п. | Р6 | 1 | ТРУБА.ОВ | 551.22 | типовая | Погонаж | да | 12 | 846,847,848,849,850,851,852,853,869,870,875,876 | наименование собрано из 12 строк ТС ЕР — утвердить обобщённое | 2 | не проверено
РАБ.Р6.1.026 | Клапан VALTEC ручной, прямой 3/4 VT.008.LN.05 | шт | Р6 | 1 | АРМ.ОВ | 886.23 | типовая | Спецификация | да | 7 | 854,855,862,874,878,879,886 | наименование собрано из 7 строк ТС ЕР — утвердить обобщённое | 2 | не проверено
РАБ.Р6.1.032 | Монтаж конвекторов электрических NOBO C2F 10 XSC 0,75 кВт с встроенным термостатом R80 XSC | шт | Р6 | 1 | РАД | 2578.68 | типовая | Спецификация | да | 3 | 863,864,865 | наименование собрано из 3 строк ТС ЕР — утвердить обобщённое | 2 | не проверено
РАБ.Р6.1.035 | Монтаж труб отопления из стальных водогазопроводных труб, диаметр до 32мм | м.п. | Р6 | 1 |  | 583.6 | типовая | Погонаж | нет | 3 | 868,871,877 | наименование собрано из 3 строк ТС ЕР — утвердить обобщённое | 2 | не проверено
РАБ.Р6.1.041 | Соединение прямое с внутренней резьбой 16 (накидная гайка, евроконус) | шт | Р6 | 1 |  | 365.75 | типовая | Спецификация | нет | 2 | 883,884 | наименование собрано из 2 строк ТС ЕР — утвердить обобщённое | 2 | не проверено
РАБ.Р7.1.007 | Монтаж тепловой завесы | шт | Р7 | 1 | ЗАВЕСА | 11246.67 | типовая | Спецификация | да | 3 | 900,901,902 | наименование собрано из 3 строк ТС ЕР — утвердить обобщённое | 2 | не проверено
РАБ.Р7.1.015 | Монтаж вентилятора | шт | Р7 | 1 | ВЕНТ | 2205.45 | типовая | Спецификация | да | 2 | 910,911 | наименование собрано из 2 строк ТС ЕР — утвердить обобщённое | 2 | не проверено
РАБ.Р7.1.023 | Монтаж воздухораспределителя (решётка / диффузор) | шт | Р7 | 1 | ВР | 2973.52 | типовая | Спецификация | да | 2 | 919,920 | наименование собрано из 2 строк ТС ЕР — утвердить обобщённое | 2 | не проверено
РАБ.Р7.1.024 | Монтаж вентилятора | шт | Р7 | 1 | ВЕНТ | 1819.43 | типовая | Спецификация | да | 8 | 921,922,923,924,925,926,927,928 | наименование собрано из 8 строк ТС ЕР — утвердить обобщённое | 2 | не проверено
РАБ.Р7.1.025 | Монтаж шумоглушителя | шт | Р7 | 1 | ШГ | 1000 | типовая | Спецификация | да | 39 | 929,930,931,932,933,934,935,936,937,938,939,940,941,942,943,944,945,946,947,948,949,950,951,952,953 … | наименование собрано из 39 строк ТС ЕР — утвердить обобщённое | 2 | не проверено
РАБ.Р7.1.026 | RSK 100, обратный клапан для круглых каналов | шт | Р7 | 1 |  | 500 | типовая | Спецификация | нет | 5 | 968,969,970,971,972 | наименование собрано из 5 строк ТС ЕР — утвердить обобщённое | 2 | не проверено
РАБ.Р7.1.027 | Монтаж воздухораспределителя (решётка / диффузор) | шт | Р7 | 1 | ВР | 200 | типовая | Спецификация | да | 19 | 973,974,975,976,977,978,979,980,981,982,983,984,985,986,987,988,989,990,991 | наименование собрано из 19 строк ТС ЕР — утвердить обобщённое | 2 | не проверено
РАБ.Р7.2.003 | Нанесение конструктивной огнезащиты | м2 | Р7 | 2 |  | 350 | типовая | S_поверхность | нет | 2 | 997,998 | наименование собрано из 2 строк ТС ЕР — утвердить обобщённое | 2 | не проверено
РАБ.Р8.1.001 | Монтаж сплит-системы | шт | Р8 | 1 | СПЛИТ | 26465.4 | типовая | Спецификация | да | 5 | 1003,1004,1005,1006,1007 | наименование собрано из 5 строк ТС ЕР — утвердить обобщённое | 2 | не проверено
РАБ.Р8.1.002 | СБР02 Проводной контроллер для серверных помещений (Включая Модуль управления кондиционером СБР02-М - 2 шт) | шт | Р8 | 1 |  | 3754.92 | типовая | Спецификация | нет | 2 | 1008,1009 | наименование собрано из 2 строк ТС ЕР — утвердить обобщённое | 2 | не проверено
РАБ.Р8.2.001 | Монтаж сплит-системы | шт | Р8 | 2 | СПЛИТ | 23696.85 | типовая | Спецификация | да | 10 | 1011,1012,1013,1014,1015,1016,1017,1018,1019,1020 | наименование собрано из 10 строк ТС ЕР — утвердить обобщённое | 2 | не проверено
РАБ.Р8.2.002 | Монтаж приточной / приточно-вытяжной установки | шт | Р8 | 2 | ПВУ | 19500.18 | типовая | Спецификация | да | 2 | 1021,1027 | наименование собрано из 2 строк ТС ЕР — утвердить обобщённое | 2 | не проверено
РАБ.Р8.2.003 | Монтаж приточной / приточно-вытяжной установки | шт | Р8 | 2 | ПВУ | 20038.87 | типовая | Спецификация | да | 4 | 1022,1028,1029,1030 | наименование собрано из 4 строк ТС ЕР — утвердить обобщённое | 2 | не проверено
РАБ.Р8.2.006 | Кассетный кондиционер MDV 12 MDCA6-12HRN1 / T-MBQ4-03B / MDOU3-12HN1-L+пульт (либо аналог согласно ТЗ. Замену согласовать с заказчиком) | шт | Р8 | 2 | СПЛИТ | 18668.68 | типовая | Спецификация | да | 2 | 1025,1026 | наименование собрано из 2 строк ТС ЕР — утвердить обобщённое | 2 | не проверено
РАБ.Р8.2.007 | Монтаж внутреннего блока VRF / мультисплит | шт | Р8 | 2 | VRF.ВНУТ | 11164.47 | типовая | Спецификация | да | 10 | 1031,1032,1033,1038,1039,1040,1045,1046,1047,1053 | наименование собрано из 10 строк ТС ЕР — утвердить обобщённое | 2 | не проверено
РАБ.Р8.2.008 | Монтаж внутреннего блока VRF / мультисплит | шт | Р8 | 2 | VRF.ВНУТ | 13211.43 | типовая | Спецификация | да | 20 | 1034,1035,1036,1037,1041,1042,1043,1044,1048,1049,1050,1051,1052,1054,1055,1056,1057,1058,1059,1060 | наименование собрано из 20 строк ТС ЕР — утвердить обобщённое | 2 | не проверено
РАБ.Р8.2.009 | Монтаж внутреннего блока VRF / мультисплит | шт | Р8 | 2 | VRF.ВНУТ | 106530.43 | типовая | Спецификация | да | 6 | 1061,1062,1063,1064,1065,1066 | наименование собрано из 6 строк ТС ЕР — утвердить обобщённое | 2 | не проверено
РАБ.Р8.2.010 | Разветвитель FQG-B335A | шт | Р8 | 2 |  | 1039.61 | типовая | Спецификация | нет | 2 | 1067,1069 | наименование собрано из 2 строк ТС ЕР — утвердить обобщённое | 2 | не проверено
РАБ.Р8.2.011 | Разветвитель FQG-B506A | шт | Р8 | 2 |  | 1040.48 | типовая | Спецификация | нет | 5 | 1068,1070,1071,1072,1073 | наименование собрано из 5 строк ТС ЕР — утвердить обобщённое | 2 | не проверено
РАБ.Р8.2.012 | Экран для потолочного (кассетного) кондиционера из ударопрочного стекла | шт | Р8 | 2 |  | 2000 | типовая | Спецификация | нет | 2 | 1074,1077 | наименование собрано из 2 строк ТС ЕР — утвердить обобщённое | 2 | не проверено
РАБ.Р8.2.016 | Дренажный насос Aqua mini blue, ASPEN | шт | Р8 | 2 |  | 4293.7 | типовая | Спецификация | нет | 2 | 1079,1080 | наименование собрано из 2 строк ТС ЕР — утвердить обобщённое | 2 | не проверено
РАБ.Р8.2.020 | Помпа дренажная Si 1805 | шт | Р8 | 2 |  | 3014.67 | типовая | Спецификация | нет | 3 | 1084,1085,1086 | наименование собрано из 3 строк ТС ЕР — утвердить обобщённое | 2 | не проверено
РАБ.Р9.1.001 | ГРЩ(1) | шт | Р9 | 1 | ЭЩ | 7441 | типовая | Спецификация | да | 3 | 1092,1099,1100 | наименование собрано из 3 строк ТС ЕР — утвердить обобщённое | 2 | не проверено
РАБ.Р9.1.002 | ГРЩ(2) | шт | Р9 | 1 | ЭЩ | 12756 | типовая | Спецификация | да | 5 | 1093,1094,1095,1096,1097 | наименование собрано из 5 строк ТС ЕР — утвердить обобщённое | 2 | не проверено
РАБ.Р9.2.001 | Монтаж щита / бокса | шт | Р9 | 2 | ЭЩ | 5261.85 | типовая | Спецификация | да | 4 | 1102,1103,1104,1106 | наименование собрано из 4 строк ТС ЕР — утвердить обобщённое | 2 | не проверено
РАБ.Р9.2.011 | Монтаж модульного аппарата (автомат / УЗО / дифавтомат / рубильник) | шт | Р9 | 2 | ЭА.МОД | 870 | типовая | Спецификация | да | 2 | 1115,1342 | наименование собрано из 2 строк ТС ЕР — утвердить обобщённое | 2 | не проверено
РАБ.Р9.2.014 | Монтаж модульного аппарата (автомат / УЗО / дифавтомат / рубильник) | шт | Р9 | 2 | ЭА.МОД | 1785.39 | типовая | Спецификация | да | 3 | 1118,1334,1340 | наименование собрано из 3 строк ТС ЕР — утвердить обобщённое | 2 | не проверено
РАБ.Р9.2.015 | Счетчик электроэнергии, Меркурий 231 АТ 01 (двухтарифный, 3-х фазный, 63А) | шт | Р9 | 2 |  | 2171.52 | типовая | Спецификация | нет | 2 | 1119,1121 | наименование собрано из 2 строк ТС ЕР — утвердить обобщённое | 2 | не проверено
РАБ.Р9.2.017 | Устройство защитного отключения 2пол. тип A 16A 10mA F202 A-16/0,01 ABB | шт | Р9 | 2 | ЭЩ | 1050.23 | типовая | Спецификация | да | 2 | 1122,1125 | наименование собрано из 2 строк ТС ЕР — утвердить обобщённое | 2 | не проверено
РАБ.Р9.2.018 | Устройство защитного отключения 2пол. тип A 25A 30mA F202 A-25/0,03 АВВ | шт | Р9 | 2 | ЭЩ | 1522.83 | типовая | Спецификация | да | 4 | 1123,1126,1127,1128 | наименование собрано из 4 строк ТС ЕР — утвердить обобщённое | 2 | не проверено
РАБ.Р9.2.019 | Устройство защитного отключения 2пол. тип A 40A 30mA F202 A-40/0,03 АВВ | шт | Р9 | 2 | ЭЩ | 1890.41 | типовая | Спецификация | да | 4 | 1124,1129,1130,1131 | наименование собрано из 4 строк ТС ЕР — утвердить обобщённое | 2 | не проверено
РАБ.Р9.2.020 | Устройство защитного отключения 2пол. тип AC 63A 100mA F202 AC-63/0,1 АВВ | шт | Р9 | 2 | ЭЩ | 2520.54 | типовая | Спецификация | да | 3 | 1132,1133,1134 | наименование собрано из 3 строк ТС ЕР — утвердить обобщённое | 2 | не проверено
РАБ.Р9.2.021 | Устройство защитного отключения 4пол. F204 AC-40/0,1 ABB | шт | Р9 | 2 | ЭЩ | 2152.96 | типовая | Спецификация | да | 4 | 1135,1139,1140,1141 | наименование собрано из 4 строк ТС ЕР — утвердить обобщённое | 2 | не проверено
РАБ.Р9.2.022 | Устройство защитного отключения 4пол. тип A 25A 30mA F204 A-25/0,03 АВВ | шт | Р9 | 2 | ЭЩ | 1417.8 | типовая | Спецификация | да | 3 | 1136,1137,1138 | наименование собрано из 3 строк ТС ЕР — утвердить обобщённое | 2 | не проверено
РАБ.Р9.2.023 | Устройство защитного отключения 4пол. тип AC 63A 100mA F204 AC-63/0,1 ABB | шт | Р9 | 2 | ЭЩ | 2363.01 | типовая | Спецификация | да | 4 | 1142,1143,1144,1145 | наименование собрано из 4 строк ТС ЕР — утвердить обобщённое | 2 | не проверено
РАБ.Р9.2.027 | Монтаж модульного аппарата (автомат / УЗО / дифавтомат / рубильник) | шт | Р9 | 2 | ЭА.МОД | 287.1 | типовая | Спецификация | да | 20 | 1149,1150,1151,1152,1155,1156,1157,1158,1159,1163,1164,1165,1166,1167,1309,1310,1311,1312,1315,1316 | наименование собрано из 20 строк ТС ЕР — утвердить обобщённое | 2 | не проверено
РАБ.Р9.2.028 | Монтаж модульного аппарата (автомат / УЗО / дифавтомат / рубильник) | шт | Р9 | 2 | ЭА.МОД | 438.48 | типовая | Спецификация | да | 8 | 1153,1154,1160,1161,1168,1169,1313,1314 | наименование собрано из 8 строк ТС ЕР — утвердить обобщённое | 2 | не проверено
РАБ.Р9.2.029 | Монтаж модульного аппарата (автомат / УЗО / дифавтомат / рубильник) | шт | Р9 | 2 | ЭА.МОД | 449.79 | типовая | Спецификация | да | 2 | 1162,1170 | наименование собрано из 2 строк ТС ЕР — утвердить обобщённое | 2 | не проверено
РАБ.Р9.2.030 | Монтаж модульного аппарата (автомат / УЗО / дифавтомат / рубильник) | шт | Р9 | 2 | ЭА.МОД | 577.62 | типовая | Спецификация | да | 59 | 1171,1172,1173,1174,1175,1179,1180,1181,1182,1183,1187,1188,1189,1190,1191,1235,1236,1237,1238,1239,1241,1242,1243,1244,1245 … | наименование собрано из 59 строк ТС ЕР — утвердить обобщённое | 2 | не проверено
РАБ.Р9.2.031 | Монтаж модульного аппарата (автомат / УЗО / дифавтомат / рубильник) | шт | Р9 | 2 | ЭА.МОД | 636.41 | типовая | Спецификация | да | 29 | 1176,1177,1184,1185,1192,1193,1240,1246,1247,1253,1254,1270,1271,1275,1276,1280,1281,1282,1283,1284,1285,1286,1303,1304,1305 … | наименование собрано из 29 строк ТС ЕР — утвердить обобщённое | 2 | не проверено
РАБ.Р9.2.032 | Монтаж модульного аппарата (автомат / УЗО / дифавтомат / рубильник) | шт | Р9 | 2 | ЭА.МОД | 787.67 | типовая | Спецификация | да | 6 | 1178,1186,1194,1328,1329,1330 | наименование собрано из 6 строк ТС ЕР — утвердить обобщённое | 2 | не проверено
РАБ.Р9.2.033 | Монтаж модульного аппарата (автомат / УЗО / дифавтомат / рубильник) | шт | Р9 | 2 | ЭА.МОД | 746.46 | типовая | Спецификация | да | 12 | 1195,1196,1201,1202,1203,1204,1210,1211,1212,1213,1317,1318 | наименование собрано из 12 строк ТС ЕР — утвердить обобщённое | 2 | не проверено
РАБ.Р9.2.034 | Монтаж модульного аппарата (автомат / УЗО / дифавтомат / рубильник) | шт | Р9 | 2 | ЭА.МОД | 791.7 | типовая | Спецификация | да | 4 | 1197,1205,1214,1319 | наименование собрано из 4 строк ТС ЕР — утвердить обобщённое | 2 | не проверено
РАБ.Р9.2.035 | Монтаж модульного аппарата (автомат / УЗО / дифавтомат / рубильник) | шт | Р9 | 2 | ЭА.МОД | 945.21 | типовая | Спецификация | да | 4 | 1198,1206,1215,1320 | наименование собрано из 4 строк ТС ЕР — утвердить обобщённое | 2 | не проверено
РАБ.Р9.2.036 | Монтаж модульного аппарата (автомат / УЗО / дифавтомат / рубильник) | шт | Р9 | 2 | ЭА.МОД | 997.71 | типовая | Спецификация | да | 4 | 1199,1207,1216,1321 | наименование собрано из 4 строк ТС ЕР — утвердить обобщённое | 2 | не проверено
РАБ.Р9.2.037 | Монтаж модульного аппарата (автомат / УЗО / дифавтомат / рубильник) | шт | Р9 | 2 | ЭА.МОД | 1260.27 | типовая | Спецификация | да | 5 | 1200,1208,1217,1322,1344 | наименование собрано из 5 строк ТС ЕР — утвердить обобщённое | 2 | не проверено
РАБ.Р9.2.038 | Монтаж модульного аппарата (автомат / УЗО / дифавтомат / рубильник) | шт | Р9 | 2 | ЭА.МОД | 1540.16 | типовая | Спецификация | да | 2 | 1209,1323 | наименование собрано из 2 строк ТС ЕР — утвердить обобщённое | 2 | не проверено
РАБ.Р9.2.039 | Монтаж модульного аппарата (автомат / УЗО / дифавтомат / рубильник) | шт | Р9 | 2 | ЭА.МОД | 984.84 | типовая | Спецификация | да | 2 | 1218,1220 | наименование собрано из 2 строк ТС ЕР — утвердить обобщённое | 2 | не проверено
РАБ.Р9.2.040 | Монтаж модульного аппарата (автомат / УЗО / дифавтомат / рубильник) | шт | Р9 | 2 | ЭА.МОД | 1245.38 | типовая | Спецификация | да | 3 | 1219,1222,1258 | наименование собрано из 3 строк ТС ЕР — утвердить обобщённое | 2 | не проверено
РАБ.Р9.2.041 | Монтаж модульного аппарата (автомат / УЗО / дифавтомат / рубильник) | шт | Р9 | 2 | ЭА.МОД | 1087.83 | типовая | Спецификация | да | 2 | 1221,1257 | наименование собрано из 2 строк ТС ЕР — утвердить обобщённое | 2 | не проверено
РАБ.Р9.2.042 | Монтаж модульного аппарата (автомат / УЗО / дифавтомат / рубильник) | шт | Р9 | 2 | ЭА.МОД | 1420.16 | типовая | Спецификация | да | 2 | 1223,1259 | наименование собрано из 2 строк ТС ЕР — утвердить обобщённое | 2 | не проверено
РАБ.Р9.2.043 | Монтаж модульного аппарата (автомат / УЗО / дифавтомат / рубильник) | шт | Р9 | 2 | ЭА.МОД | 1680.36 | типовая | Спецификация | да | 2 | 1224,1225 | наименование собрано из 2 строк ТС ЕР — утвердить обобщённое | 2 | не проверено
РАБ.Р9.2.053 | Монтаж модульного аппарата (автомат / УЗО / дифавтомат / рубильник) | шт | Р9 | 2 | ЭА.МОД | 922.83 | типовая | Спецификация | да | 2 | 1255,1256 | наименование собрано из 2 строк ТС ЕР — утвердить обобщённое | 2 | не проверено
РАБ.Р9.2.055 | Монтаж модульного аппарата (автомат / УЗО / дифавтомат / рубильник) | шт | Р9 | 2 | ЭА.МОД | 2198.61 | типовая | Спецификация | да | 2 | 1261,1262 | наименование собрано из 2 строк ТС ЕР — утвердить обобщённое | 2 | не проверено
РАБ.Р9.2.056 | Монтаж модульного аппарата (автомат / УЗО / дифавтомат / рубильник) | шт | Р9 | 2 | ЭА.МОД | 2251.13 | типовая | Спецификация | да | 2 | 1263,1264 | наименование собрано из 2 строк ТС ЕР — утвердить обобщённое | 2 | не проверено
РАБ.Р9.2.064 | Трансформатор 230В/24В понижающий однофазный 160ВА , на din -рейку, | шт | Р9 | 2 |  | 3518.25 | типовая | Спецификация | нет | 2 | 1338,1341 | наименование собрано из 2 строк ТС ЕР — утвердить обобщённое | 2 | не проверено
РАБ.Р9.2.068 | Монтаж светильника аварийного / эвакуационного | шт | Р9 | 2 | СВЕТ.АВАР | 1591.19 | типовая | Спецификация | да | 28 | 1346,1347,1348,1349,1350,1351,1352,1353,1354,1410,1411,1412,1413,1414,1415,1421,1423,1425,1429,1430,1431,1432,1433,1435,1438 … | наименование собрано из 28 строк ТС ЕР — утвердить обобщённое | 2 | не проверено
РАБ.Р9.2.070 | Монтаж трубы ПВХ / гофротрубы под электропроводку | м.п. | Р9 | 2 | ТРУБА.ЭЛ | 75.8 | типовая | Погонаж | да | 7 | 1356,1357,1358,1359,1360,1361,1365 | наименование собрано из 7 строк ТС ЕР — утвердить обобщённое | 2 | не проверено
РАБ.Р9.2.076 | Монтаж кабель-канала | м.п. | Р9 | 2 | КОРОБ.ЭЛ | 570.72 | типовая | Погонаж | да | 3 | 1368,1369,1370 | наименование собрано из 3 строк ТС ЕР — утвердить обобщённое | 2 | не проверено
РАБ.Р9.2.077 | Консоль с опорой ML 100 мм облегченная | шт | Р9 | 2 |  | 119.19 | типовая | Спецификация | нет | 8 | 1371,1372,1373,1374,1375,1376,1377,1378 | наименование собрано из 8 строк ТС ЕР — утвердить обобщённое | 2 | не проверено
РАБ.Р9.2.078 | Монтаж кабельного лотка | м.п. | Р9 | 2 | ЛОТОК | 946 | типовая | Погонаж | да | 2 | 1379,1380 | наименование собрано из 2 строк ТС ЕР — утвердить обобщённое | 2 | не проверено
РАБ.Р9.2.079 | Монтаж кабельного лотка | м.п. | Р9 | 2 | ЛОТОК | 1057.05 | типовая | Погонаж | да | 3 | 1381,1382,1383 | наименование собрано из 3 строк ТС ЕР — утвердить обобщённое | 2 | не проверено
РАБ.Р9.2.080 | Лоток проволочный 100х50х3000 | м.п. | Р9 | 2 |  | 769.95 | типовая | Погонаж | нет | 2 | 1384,1385 | наименование собрано из 2 строк ТС ЕР — утвердить обобщённое | 2 | не проверено
РАБ.Р9.2.081 | Лоток проволочный 300х50х3000 | м.п. | Р9 | 2 |  | 784.74 | типовая | Погонаж | нет | 3 | 1386,1387,1388 | наименование собрано из 3 строк ТС ЕР — утвердить обобщённое | 2 | не проверено
РАБ.Р9.2.082 | Установка розетки | шт | Р9 | 2 | ЭУИ.РОЗ | 683.82 | типовая | Спецификация | да | 10 | 1389,1390,1391,1392,1393,1396,1397,1399,1400,1402 | наименование собрано из 10 строк ТС ЕР — утвердить обобщённое | 2 | не проверено
РАБ.Р9.2.083 | Установка розетки | шт | Р9 | 2 | ЭУИ.РОЗ | 685.73 | типовая | Спецификация | да | 2 | 1394,1395 | наименование собрано из 2 строк ТС ЕР — утвердить обобщённое | 2 | не проверено
РАБ.Р9.2.084 | Установка выключателя электроустановочного | шт | Р9 | 2 | ЭУИ.ВЫКЛ | 706.44 | типовая | Спецификация | да | 4 | 1398,1401,1403,1408 | наименование собрано из 4 строк ТС ЕР — утвердить обобщённое | 2 | не проверено
РАБ.Р9.2.085 | Установка выключателя электроустановочного | шт | Р9 | 2 | ЭУИ.ВЫКЛ | 679.25 | типовая | Спецификация | да | 4 | 1404,1405,1406,1407 | наименование собрано из 4 строк ТС ЕР — утвердить обобщённое | 2 | не проверено
РАБ.Р9.2.095 | Распред коробка legrand | шт | Р9 | 2 |  | 291.28 | типовая | Спецификация | нет | 2 | 1427,1428 | наименование собрано из 2 строк ТС ЕР — утвердить обобщённое | 2 | не проверено
РАБ.Р9.2.105 | Монтаж светильника | шт | Р9 | 2 | СВЕТ | 2000 | типовая | Спецификация | да | 2 | 1448,1449 | наименование собрано из 2 строк ТС ЕР — утвердить обобщённое | 2 | не проверено
РАБ.Р9.2.106 | Монтаж светильника | шт | Р9 | 2 | СВЕТ | 5225 | типовая | Спецификация | да | 2 | 1450,1451 | наименование собрано из 2 строк ТС ЕР — утвердить обобщённое | 2 | не проверено
РАБ.Р9.2.107 | Лайтбокс LED Высота114 мм.Диаметр 1000 мм RAL 3020,ORTUS SORES 1000 DIMM 0-10V, c функцией диммрования, производство ООО "Профлед" | шт | Р9 | 2 | ЭЩ | 8119.83 | типовая | Спецификация | да | 2 | 1452,1453 | наименование собрано из 2 строк ТС ЕР — утвердить обобщённое | 2 | не проверено
РАБ.Р9.2.112 | Монтаж светильника | шт | Р9 | 2 | СВЕТ | 3242.86 | типовая | Спецификация | да | 3 | 1458,1462,1466 | наименование собрано из 3 строк ТС ЕР — утвердить обобщённое | 2 | не проверено
РАБ.Р9.2.113 | Монтаж светильника | шт | Р9 | 2 | СВЕТ | 3756.47 | типовая | Спецификация | да | 3 | 1459,1463,1467 | наименование собрано из 3 строк ТС ЕР — утвердить обобщённое | 2 | не проверено
РАБ.Р9.2.114 | Монтаж светильника | шт | Р9 | 2 | СВЕТ | 3357.21 | типовая | Спецификация | да | 3 | 1460,1464,1468 | наименование собрано из 3 строк ТС ЕР — утвердить обобщённое | 2 | не проверено
РАБ.Р9.2.115 | Монтаж светильника аварийного / эвакуационного | шт | Р9 | 2 | СВЕТ.АВАР | 3870.81 | типовая | Спецификация | да | 3 | 1461,1465,1469 | наименование собрано из 3 строк ТС ЕР — утвердить обобщённое | 2 | не проверено
РАБ.Р9.2.116 | Монтаж светильника | шт | Р9 | 2 | СВЕТ | 571.25 | типовая | Спецификация | да | 2 | 1470,1476 | наименование собрано из 2 строк ТС ЕР — утвердить обобщённое | 2 | не проверено
РАБ.Р9.2.117 | Монтаж светильника | шт | Р9 | 2 | СВЕТ | 707.24 | типовая | Спецификация | да | 3 | 1471,1472,1473 | наименование собрано из 3 строк ТС ЕР — утвердить обобщённое | 2 | не проверено
РАБ.Р9.2.120 | Монтаж светильника | шт | Р9 | 2 | СВЕТ | 857.68 | типовая | Спецификация | да | 2 | 1477,1479 | наименование собрано из 2 строк ТС ЕР — утвердить обобщённое | 2 | не проверено
РАБ.Р9.2.121 | Монтаж светильника аварийного / эвакуационного | шт | Р9 | 2 | СВЕТ.АВАР | 1444.05 | типовая | Спецификация | да | 2 | 1478,1480 | наименование собрано из 2 строк ТС ЕР — утвердить обобщённое | 2 | не проверено
РАБ.Р9.2.122 | Монтаж светильника | шт | Р9 | 2 | СВЕТ | 810.34 | типовая | Спецификация | да | 2 | 1481,1485 | наименование собрано из 2 строк ТС ЕР — утвердить обобщённое | 2 | не проверено
РАБ.Р9.2.123 | Монтаж светильника аварийного / эвакуационного | шт | Р9 | 2 | СВЕТ.АВАР | 1396.71 | типовая | Спецификация | да | 2 | 1482,1486 | наименование собрано из 2 строк ТС ЕР — утвердить обобщённое | 2 | не проверено
РАБ.Р9.2.146 | Монтаж светильника | шт | Р9 | 2 | СВЕТ | 2905.21 | типовая | Спецификация | да | 2 | 1507,1508 | наименование собрано из 2 строк ТС ЕР — утвердить обобщённое | 2 | не проверено
РАБ.Р9.2.147 | Монтаж светильника | шт | Р9 | 2 | СВЕТ | 3127.48 | типовая | Спецификация | да | 2 | 1509,1510 | наименование собрано из 2 строк ТС ЕР — утвердить обобщённое | 2 | не проверено
РАБ.Р9.2.168 | Шинопровод 3м (черный) (белый) | шт | Р9 | 2 | КАБЕЛЬ | 500.57 | типовая | Погонаж | да | 6 | 1531,1540,1545,1554,1563,1572 | наименование собрано из 6 строк ТС ЕР — утвердить обобщённое | 2 | не проверено
РАБ.Р9.2.169 | Внутренний стык к шинопроводу (черный) (белый) | шт | Р9 | 2 | КАБЕЛЬ | 66.53 | типовая | Спецификация | да | 4 | 1532,1547,1556,1565 | наименование собрано из 4 строк ТС ЕР — утвердить обобщённое | 2 | не проверено
РАБ.Р9.2.171 | Левый токоподвод к шинопроводу (черный) (белый) | шт | Р9 | 2 | КАБЕЛЬ | 91.67 | типовая | Спецификация | да | 5 | 1534,1548,1557,1566,1573 | наименование собрано из 5 строк ТС ЕР — утвердить обобщённое | 2 | не проверено
РАБ.Р9.2.172 | Скоба крепления к шинопроводу (черный) (белый) | шт | Р9 | 2 | КАБЕЛЬ | 17.48 | типовая | Спецификация | да | 6 | 1535,1541,1550,1559,1568,1575 | наименование собрано из 6 строк ТС ЕР — утвердить обобщённое | 2 | не проверено
РАБ.Р9.2.173 | Tросик 1,5м (серебро) | шт | Р9 | 2 |  | 51.79 | типовая | Спецификация | нет | 6 | 1536,1542,1551,1560,1569,1576 | наименование собрано из 6 строк ТС ЕР — утвердить обобщённое | 2 | не проверено
РАБ.Р9.2.174 | Колпачок к шинопроводу (черный) | шт | Р9 | 2 | КАБЕЛЬ | 27.97 | типовая | Спецификация | да | 6 | 1537,1543,1552,1561,1570,1577 | наименование собрано из 6 строк ТС ЕР — утвердить обобщённое | 2 | не проверено
РАБ.Р9.2.175 | Q45 Track 8W-4000K CRI 90 BLK / WHI - Прожектор | шт | Р9 | 2 |  | 793.71 | типовая | Спецификация | нет | 6 | 1538,1544,1553,1562,1571,1578 | наименование собрано из 6 строк ТС ЕР — утвердить обобщённое | 2 | не проверено
РАБ.Р9.2.177 | Шинопровод 1м (черный) (белый) | шт | Р9 | 2 | КАБЕЛЬ | 166.89 | типовая | Погонаж | да | 2 | 1546,1555 | наименование собрано из 2 строк ТС ЕР — утвердить обобщённое | 2 | не проверено
РАБ.Р9.2.178 | Заглушка, (черная, белая) | шт | Р9 | 2 |  | 4.06 | типовая | Спецификация | нет | 4 | 1549,1558,1567,1574 | наименование собрано из 4 строк ТС ЕР — утвердить обобщённое | 2 | не проверено
РАБ.Р9.2.184 | LED лампа 13W/827 FR DIM E27 1521 lm | шт | Р9 | 2 |  | 27.69 | типовая | Спецификация | нет | 3 | 1583,1584,1585 | наименование собрано из 3 строк ТС ЕР — утвердить обобщённое | 2 | не проверено
РАБ.Р9.2.191 | Прокладка кабеля / провода | м.п. | Р9 | 2 | КАБЕЛЬ | 129.46 | типовая | Погонаж | да | 2 | 1592,1593 | наименование собрано из 2 строк ТС ЕР — утвердить обобщённое | 2 | не проверено
РАБ.Р9.2.192 | Прокладка кабеля / провода | м.п. | Р9 | 2 | КАБЕЛЬ | 110.06 | типовая | Погонаж | да | 5 | 1594,1595,1596,1612,1613 | наименование собрано из 5 строк ТС ЕР — утвердить обобщённое | 2 | не проверено
РАБ.Р9.2.193 | Прокладка кабеля / провода | м.п. | Р9 | 2 | КАБЕЛЬ | 100.22 | типовая | Погонаж | да | 13 | 1597,1598,1599,1600,1601,1602,1603,1615,1616,1618,1619,1623,1624 | наименование собрано из 13 строк ТС ЕР — утвердить обобщённое | 2 | не проверено
РАБ.Р9.2.194 | Прокладка кабеля / провода | м.п. | Р9 | 2 | КАБЕЛЬ | 90.48 | типовая | Погонаж | да | 2 | 1604,1605 | наименование собрано из 2 строк ТС ЕР — утвердить обобщённое | 2 | не проверено
РАБ.Р9.2.197 | Прокладка кабеля / провода | м.п. | Р9 | 2 | КАБЕЛЬ | 209 | типовая | Погонаж | да | 2 | 1608,1609 | наименование собрано из 2 строк ТС ЕР — утвердить обобщённое | 2 | не проверено
РАБ.Р9.2.201 | Прокладка кабеля / провода | м.п. | Р9 | 2 | КАБЕЛЬ | 138.5 | типовая | Погонаж | да | 2 | 1617,1620 | наименование собрано из 2 строк ТС ЕР — утвердить обобщённое | 2 | не проверено
РАБ.Р9.2.202 | Прокладка кабеля / провода | м.п. | Р9 | 2 | КАБЕЛЬ | 145.51 | типовая | Погонаж | да | 2 | 1621,1622 | наименование собрано из 2 строк ТС ЕР — утвердить обобщённое | 2 | не проверено
РАБ.Р9.2.204 | Прокладка кабеля / провода | шт | Р9 | 2 | КАБЕЛЬ | 1210 | типовая | Погонаж | да | 2 | 1626,1633 | наименование собрано из 2 строк ТС ЕР — утвердить обобщённое | 2 | не проверено
РАБ.Р9.2.206 | Установка розетки | шт | Р9 | 2 | ЭУИ.РОЗ | 3125.04 | типовая | Спецификация | да | 4 | 1628,1629,1630,1631 | наименование собрано из 4 строк ТС ЕР — утвердить обобщённое | 2 | не проверено
РАБ.Р9.4.008 | Установка розетки | шт | Р9 | 4 | ЭУИ.РОЗ | 679.25 | типовая | Спецификация | да | 5 | 1646,1647,1648,1649,1650 | наименование собрано из 5 строк ТС ЕР — утвердить обобщённое | 2 | не проверено
РАБ.Р9.4.012 | Распред коробка legrand | шт | Р9 | 4 |  | 295.19 | типовая | Спецификация | нет | 2 | 1654,1655 | наименование собрано из 2 строк ТС ЕР — утвердить обобщённое | 2 | не проверено
РАБ.Р9.4.013 | Прокладка кабеля / провода | м.п. | Р9 | 4 | КАБЕЛЬ | 124.41 | типовая | Погонаж | да | 2 | 1656,1657 | наименование собрано из 2 строк ТС ЕР — утвердить обобщённое | 2 | не проверено
РАБ.Р9.4.014 | Прокладка кабеля / провода | м.п. | Р9 | 4 | КАБЕЛЬ | 108.58 | типовая | Погонаж | да | 3 | 1658,1659,1660 | наименование собрано из 3 строк ТС ЕР — утвердить обобщённое | 2 | не проверено
РАБ.Р10.1.003 | Монтаж элемента адаптации для МГН | компл | Р10 | 1 | МГН | 678.6 | нетиповая | Спецификация | да | 2 | 1678,1679 | наименование собрано из 2 строк ТС ЕР — утвердить обобщённое | 2 | не проверено
РАБ.Р10.1.010 | Наклейка на дверь круг. Самоклеящаяся, виниловая, желтого цвета, размер 200мм. | шт | Р10 | 1 |  | 271.44 | нетиповая | Спецификация | нет | 13 | 1686,1687,1688,1689,1690,1691,1692,1693,1694,1695,1696,1697,1698 | наименование собрано из 13 строк ТС ЕР — утвердить обобщённое | 2 | не проверено
РАБ.Р2.7.014 | Демонтаж сварных металлических конструкций | тн. | Р2 | 7 |  | 6786 | типовая | Замер_демонтажа | нет | 1 | 204 | нестандартная единица «тн.» | 3 | не проверено
РАБ.Р2.11.005 | Перемещение вручную строительных материалов, мусора на расстоянии свыше 50 м от объекта | тн. | Р2 | 11 |  | 1268.63 | типовая | Замер_демонтажа | нет | 1 | 240 | нестандартная единица «тн.» | 3 | не проверено
РАБ.Р2.12.005 | Демонтаж металлоконструкций | тн. | Р2 | 12 |  | 5225 | типовая | Замер_демонтажа | нет | 1 | 249 | нестандартная единица «тн.» | 3 | не проверено
РАБ.Р3.1.022 | Алмазное сверление отверстий в стенах Ø50-100 мм | см. | Р3 | 1 |  | 76.37 | типовая | S_стены | нет | 1 | 281 | нестандартная единица «см.» | 3 | не проверено
РАБ.Р3.1.023 | Алмазное сверление отверстий в стенах Ø101-200 мм | см. | Р3 | 1 |  | 78.96 | типовая | S_стены | нет | 1 | 282 | нестандартная единица «см.» | 3 | не проверено
РАБ.Р3.1.024 | Алмазное сверление отверстий в стенах Ø201-300 мм | см. | Р3 | 1 |  | 134.85 | типовая | S_стены | нет | 1 | 283 | нестандартная единица «см.» | 3 | не проверено
РАБ.Р3.1.025 | Алмазное сверление отверстий в стенах Ø301-400 мм | см. | Р3 | 1 |  | 174 | типовая | S_стены | нет | 1 | 284 | нестандартная единица «см.» | 3 | не проверено
РАБ.Р3.8.023 | Устройство каркаса лестничного марша под крепление сэндвич- панелей из металоконструкций | тн. | Р3 | 8 |  | 93960 | типовая | Расчёт | нет | 1 | 576 | нестандартная единица «тн.» | 3 | не проверено
РАБ.Р4.1.010 | Подъем материалов на крышу здания | тн. | Р4 | 1 |  | 11296.84 | нетиповая | Спецификация | нет | 1 | 597 | нестандартная единица «тн.» | 3 | не проверено
РАБ.Р7.1.022 | Монтаж теплоизоляции K-FLEX (или Энергофлекс) воздуховодов согласно ТЗ | м2 (по площади помещения) | Р7 | 1 | ВОЗД | 499.9 | типовая | S_поверхность | да | 1 | 918 | нестандартная единица «м2 (по площади помещения)» | 3 | не проверено
РАБ.Р8.2.015 | Регенерация, заправка хладагентом, Фреон R407C, R410A R 32 | кг | Р8 | 2 |  | 700 | типовая | Спецификация | нет | 1 | 1078 | нестандартная единица «кг» | 3 | не проверено
РАБ.Р10.1.012 | ВСЕГО*: | руб. | Р10 | 1 |  | 0 | нетиповая | Спецификация | нет | 1 | 1702 | нестандартная единица «руб.» | 3 | не проверено
РАБ.Р12.1.004 | Бытовое помещение на период производства работ | мес | Р12 | 1 |  | 0 | типовая | Расчёт | нет | 1 | (новая позиция) | нестандартная единица «мес» | 3 | не проверено
РАБ.Р12.1.005 | Охрана объекта на период производства работ | мес | Р12 | 1 |  | 0 | типовая | Расчёт | нет | 1 | (новая позиция) | нестандартная единица «мес» | 3 | не проверено
РАБ.Р1.1.001 | Техническое обследование состояния несущих конструкций помещения с подготовкой рекомендаций по усилению (Техничесекое заключение о конструктиве - "ТЗК") (для помещений от 100 до 45… | м2 | Р1 | 1 |  | 3675 | нетиповая | S_общая | нет | 1 | 17 |  | 4 | не проверено
РАБ.Р1.1.002 | Эскизный проект фасада и Колористический паспорт с указанием ведомости отделки и проектным решением со спецификацией элементов (крыльцо, пандус, навесы, колонны и т.д.)(для фасадов… | м2 | Р1 | 1 |  | 7822.5 | нетиповая | S_общая | нет | 1 | 18 |  | 4 | не проверено
РАБ.Р1.1.003 | Рабочая документация по усилению/устройству несущих конструкций ("КР"), включая пояснительную записку (для помещений от 100 до 450 м.кв) | м2 | Р1 | 1 |  | 135.45 | нетиповая | S_общая | нет | 1 | 19 |  | 4 | не проверено
РАБ.Р1.1.004 | Рабочая документация "Архитектурные решения" ("АР"), включая пояснительную записку (для помещений от 100 до 450 м.кв) | м2 | Р1 | 1 |  | 389.55 | типовая | S_общая | нет | 1 | 20 |  | 4 | не проверено
РАБ.Р1.1.005 | Рабочая документация по электроснабжению и электроосвещению ("ЭОМ"), включая пояснительную записку (для помещений от 100 до 450 м.кв) | м2 | Р1 | 1 |  | 258.3 | типовая | S_общая | нет | 1 | 21 |  | 4 | не проверено
РАБ.Р1.1.006 | Рабочая документация Системы вентиляции ("ОВиК-В"), включая пояснительную записку (для помещений от 100 до 450 м.кв) | м2 | Р1 | 1 |  | 202.65 | типовая | S_общая | нет | 1 | 22 |  | 4 | не проверено
РАБ.Р1.1.007 | Рабочая документация Системы кондиционирования ("ОВиК-К"), включая пояснительную записку (для помещений от 100 до 450 м.кв) | м2 | Р1 | 1 |  | 159.48 | типовая | S_общая | нет | 1 | 23 |  | 4 | не проверено
РАБ.Р1.1.008 | Рабочая документация Системы отопления ("ОВиК-О"), включая Пояснительную записку и Теплотехнический расчет (для помещений от 100 до 450 м.кв) | м2 | Р1 | 1 |  | 123.9 | типовая | S_общая | нет | 1 | 24 |  | 4 | не проверено
РАБ.Р1.1.009 | Рабочая документация Системы водоснабжения и канализации ("ВК"), включая пояснительную записку (для помещений от 100 до 450 м.кв) | м2 | Р1 | 1 |  | 130.2 | типовая | S_общая | нет | 1 | 25 |  | 4 | не проверено
РАБ.Р1.1.010 | Рабочая документация Системы автоматической установки водяного пожаротушения ("АУВПТ"), (спринкерная, дренчерная, модульная система), включая пояснительную записку (для помещений о… | м2 | Р1 | 1 |  | 91.68 | типовая | S_общая | нет | 1 | 26 |  | 4 | не проверено
РАБ.Р1.1.011 | Рабочая документация Системы Внутреннего противопожарного водопровода ("ВПВ"), включая пояснительную записку (для помещений от 100 до 450 м.кв) | м2 | Р1 | 1 |  | 91.68 | типовая | S_общая | нет | 1 | 27 |  | 4 | не проверено
РАБ.Р1.1.012 | Рабочая документация Системы дымоудаления ("ДУ"), включая пояснительную записку (для помещений от 100 до 450 м.кв) | м2 | Р1 | 1 |  | 103.95 | типовая | S_общая | нет | 1 | 28 |  | 4 | не проверено
РАБ.Р1.1.013 | Рабочая документация "Автоматическая пожарная сигнализация" (АПС) | м2 | Р1 | 1 |  | 7.04 | типовая | S_общая | нет | 1 | 29 |  | 4 | не проверено
РАБ.Р1.1.014 | Рабочая документация "Система оповещения и управления эвакуацией людей при пожаре" (СОУЭ) | м2 | Р1 | 1 |  | 4.1 | типовая | S_общая | нет | 1 | 30 |  | 4 | не проверено
РАБ.Р1.1.015 | Рабочая документация "Автоматизация системы внутреннего противопожарного водопровода (ВПВ) | м2 | Р1 | 1 |  | 0.84 | типовая | S_общая | нет | 1 | 31 |  | 4 | не проверено
РАБ.Р1.1.016 | Рабочая документация "Автоматизация системы противодымной вентиляции (ПДВ")" | м2 | Р1 | 1 |  | 2.62 | типовая | S_общая | нет | 1 | 32 |  | 4 | не проверено
РАБ.Р1.1.017 | Рабочая документация "Автоматизация Системы отопления, вентиляции и кондиционирования (ОВиК)" | м2 | Р1 | 1 |  | 0.32 | типовая | S_общая | нет | 1 | 33 |  | 4 | не проверено
РАБ.Р1.1.018 | Рабочая документация "Автоматизация Системы аварийного освещения (АО)" | м2 | Р1 | 1 |  | 0.11 | типовая | S_общая | нет | 1 | 34 |  | 4 | не проверено
РАБ.Р1.1.019 | Рабочая документация "Автоматизации лифтовового хозяйства" | м2 | Р1 | 1 |  | 0.11 | нетиповая | S_общая | нет | 1 | 35 |  | 4 | не проверено
РАБ.Р1.1.020 | Рабочая документация "Автоматизации Системы контроля управления доступом (СКУД)" | м2 | Р1 | 1 |  | 0.11 | типовая | S_общая | нет | 1 | 36 |  | 4 | не проверено
РАБ.Р1.1.021 | Техническое обследование состояния несущих конструкций помещения с подготовкой рекомендаций по усилению в зоне расположения депозитария, кассового узла и банкоматов (Техничесекое з… | м2 | Р1 | 1 |  | 3675 | нетиповая | S_общая | нет | 1 | 37 |  | 4 | не проверено
РАБ.Р1.1.022 | Эскизный проект фасада и колористический паспорт с указанием ведомости отделки и проектным решением со спецификацией элементов (крыльцо, пандус, навесы, колонны и т.д.)(для фасадов… | м2 (по площади фасада) | Р1 | 1 |  | 7822.5 | нетиповая | S_общая | нет | 1 | 38 |  | 4 | не проверено
РАБ.Р1.1.023 | Рабочая документация по усилению/устройству несущих конструкций ("КР"), включая пояснительную записку (для помещений менее 100 м.кв) | компл | Р1 | 1 |  | 10500 | нетиповая | S_общая | нет | 1 | 39 |  | 4 | не проверено
РАБ.Р1.1.024 | Рабочая документация "Архитектурные решения" ("АР"), включая пояснительную записку (для помещений менее 100 м.кв) | компл | Р1 | 1 |  | 20737.5 | типовая | S_общая | нет | 1 | 40 |  | 4 | не проверено
РАБ.Р1.1.025 | Рабочая документация по электроснабжению и электроосвещению ("ЭОМ"), включая пояснительную записку (для помещений менее 100 м.кв) | компл | Р1 | 1 |  | 20737.5 | типовая | S_общая | нет | 1 | 41 |  | 4 | не проверено
РАБ.Р1.1.026 | Рабочая документация Системы вентиляции ("ОВиК-В"), включая пояснительную записку (для помещений менее 100 м.кв) | компл | Р1 | 1 |  | 15592.5 | типовая | S_общая | нет | 1 | 42 |  | 4 | не проверено
РАБ.Р1.1.027 | Рабочая документация Системы кондиционирования ("ОВиК-К"), включая пояснительную записку (для помещений менее 100 м.кв) | компл | Р1 | 1 |  | 10395 | типовая | S_общая | нет | 1 | 43 |  | 4 | не проверено
РАБ.Р1.1.028 | Рабочая документация Системы отопления ("ОВиК-О"), включая Пояснительную записку и Теплотехнический расчет (для помещений менее 100 м.кв) | компл | Р1 | 1 |  | 10395 | типовая | S_общая | нет | 1 | 44 |  | 4 | не проверено
РАБ.Р1.1.029 | Рабочая документация Системы водоснабжения и канализации ("ВК"), включая пояснительную записку (для помещений менее 100 м.кв) | компл | Р1 | 1 |  | 10395 | типовая | S_общая | нет | 1 | 45 |  | 4 | не проверено
РАБ.Р1.1.030 | Рабочая документация Системы автоматической установки водяного пожаротушения ("АУВПТ"), (спринкерная, дренчерная, модульная система), включая пояснительную записку (для помещений м… | компл | Р1 | 1 |  | 15592.5 | типовая | S_общая | нет | 1 | 46 |  | 4 | не проверено
РАБ.Р1.1.031 | Рабочая документация Системы Внутреннего противопожарного водопровода ("ВПВ"), включая пояснительную записку (для помещений менее 100 м.кв) | компл | Р1 | 1 |  | 10395 | типовая | S_общая | нет | 1 | 47 |  | 4 | не проверено
РАБ.Р1.1.032 | Рабочая документация Системы дымоудаления ("ДУ"), включая пояснительную записку (для помещений менее 100 м.кв) | компл | Р1 | 1 |  | 15592.5 | типовая | S_общая | нет | 1 | 48 |  | 4 | не проверено
РАБ.Р1.1.033 | Исполнительная документация по усилению/устройству несущих конструкций ("КР"), включая пояснительную записку (для объектов более 100 кв.м.) | м2 | Р1 | 1 |  | 13.55 | нетиповая | S_общая | нет | 1 | 49 |  | 4 | не проверено
РАБ.Р1.1.034 | Исполнительная документация "Архитектурные решения" ("АР"), включая пояснительную записку (для объектов более 100 кв.м.) | м2 | Р1 | 1 |  | 38.96 | типовая | S_общая | нет | 1 | 50 |  | 4 | не проверено
РАБ.Р1.1.035 | Исполнительная документация по электроснабжению и электроосвещению ("ЭОМ"), включая пояснительную записку (для объектов более 100 кв.м.) | м2 | Р1 | 1 |  | 25.83 | типовая | S_общая | нет | 1 | 51 |  | 4 | не проверено
РАБ.Р1.1.036 | Исполнительная документация Системы вентиляции ("ОВиК-В"), включая пояснительную записку (для объектов более 100 кв.м.) | м2 | Р1 | 1 |  | 20.27 | типовая | S_общая | нет | 1 | 52 |  | 4 | не проверено
РАБ.Р1.1.037 | Исполнительная документация Системы кондиционирования ("ОВиК-К"), включая пояснительную записку (для объектов более 100 кв.м.) | м2 | Р1 | 1 |  | 15.95 | типовая | S_общая | нет | 1 | 53 |  | 4 | не проверено
РАБ.Р1.1.038 | Исполнительная документация Системы отопления ("ОВиК-О"), включая Пояснительную записку и Теплотехнический расчет (для объектов более 100 кв.м.) | м2 | Р1 | 1 |  | 12.39 | типовая | S_общая | нет | 1 | 54 |  | 4 | не проверено
РАБ.Р1.1.039 | Исполнительная документация Системы водоснабжения и канализации ("ВК"), включая пояснительную записку (для объектов более 100 кв.м.) | м2 | Р1 | 1 |  | 13.02 | типовая | S_общая | нет | 1 | 55 |  | 4 | не проверено
РАБ.Р1.1.040 | Исполнительная документация Системы автматической установки водяного пожаротушения ("АУВПТ"), (спринкерная, дренчерная, модульная система), включая пояснительную записку (для объек… | м2 | Р1 | 1 |  | 9.17 | типовая | S_общая | нет | 1 | 56 |  | 4 | не проверено
РАБ.Р1.1.041 | Исполнительная документация Системы Внутреннего противопожарного водопровода ("ВПВ"), включая пояснительную записку (для объектов более 100 кв.м.) | м2 | Р1 | 1 |  | 9.17 | типовая | S_общая | нет | 1 | 57 |  | 4 | не проверено
РАБ.Р1.1.042 | Исполнительная документация Системы дымоудаления ("ДУ"), включая пояснительную записку (для объектов более 100 кв.м.) | м2 | Р1 | 1 |  | 10.4 | типовая | S_общая | нет | 1 | 58 |  | 4 | не проверено
РАБ.Р1.1.043 | Исполнительная документация по усилению/устройству несущих конструкций ("КР"), включая пояснительную записку (для объектов менее 100 кв.м.) | компл | Р1 | 1 |  | 1050 | нетиповая | S_общая | нет | 1 | 59 |  | 4 | не проверено
РАБ.Р1.1.044 | Исполнительная документация "Архитектурные решения" ("АР"), включая пояснительную записку (для объектов менее 100 кв.м.) | компл | Р1 | 1 |  | 2073.75 | типовая | S_общая | нет | 1 | 60 |  | 4 | не проверено
РАБ.Р1.1.045 | Исполнительная документация по электроснабжению и электроосвещению ("ЭОМ"), включая пояснительную записку (для объектов менее 100 кв.м.) | компл | Р1 | 1 |  | 2073.75 | типовая | S_общая | нет | 1 | 61 |  | 4 | не проверено
РАБ.Р1.1.046 | Исполнительная документация Системы вентиляции ("ОВиК-В"), включая пояснительную записку (для объектов менее 100 кв.м.) | компл | Р1 | 1 |  | 1559.25 | типовая | S_общая | нет | 1 | 62 |  | 4 | не проверено
РАБ.Р1.1.047 | Исполнительная документация Системы кондиционирования ("ОВиК-К"), включая пояснительную записку (для объектов менее 100 кв.м.) | компл | Р1 | 1 |  | 1039.5 | типовая | S_общая | нет | 1 | 63 |  | 4 | не проверено
РАБ.Р1.1.048 | Исполнительная документация Системы отопления ("ОВиК-О"), включая Пояснительную записку и Теплотехнический расчет (для объектов менее 100 кв.м.) | компл | Р1 | 1 |  | 1039.5 | типовая | S_общая | нет | 1 | 64 |  | 4 | не проверено
РАБ.Р1.1.049 | Исполнительная документация Системы водоснабжения и канализации ("ВК"), включая пояснительную записку (для объектов менее 100 кв.м.) | компл | Р1 | 1 |  | 1039.5 | типовая | S_общая | нет | 1 | 65 |  | 4 | не проверено
РАБ.Р1.1.050 | Исполнительная документация Системы автматической установки водяного пожаротушения ("АУВПТ"), (спринкерная, дренчерная, модульная система), включая пояснительную записку (для объек… | компл | Р1 | 1 |  | 1559.25 | типовая | S_общая | нет | 1 | 66 |  | 4 | не проверено
РАБ.Р1.1.051 | Исполнительная документация Системы Внутреннего противопожарного водопровода ("ВПВ"), включая пояснительную записку (для объектов менее 100 кв.м.) | компл | Р1 | 1 |  | 1039.5 | типовая | S_общая | нет | 1 | 67 |  | 4 | не проверено
РАБ.Р1.1.052 | Исполнительная документация Системы дымоудаления ("ДУ"), включая пояснительную записку (для объектов менее 100 кв.м.) | компл | Р1 | 1 |  | 1559.25 | типовая | S_общая | нет | 1 | 68 |  | 4 | не проверено
РАБ.Р1.1.053 | Рабочая документация "Автоматическая пожарная сигнализация" (АПС) | м2 | Р1 | 1 |  | 70.35 | типовая | S_общая | нет | 1 | 69 |  | 4 | не проверено
РАБ.Р1.1.054 | Рабочая документация "Система оповещения и управления эвакуацией людей при пожаре" (СОУЭ) | м2 | Р1 | 1 |  | 40.95 | типовая | S_общая | нет | 1 | 70 |  | 4 | не проверено
РАБ.Р1.1.055 | Рабочая документация "Автоматизация системы внутреннего противопожарного водопровода (ВПВ) | м2 | Р1 | 1 |  | 8.4 | типовая | S_общая | нет | 1 | 71 |  | 4 | не проверено
РАБ.Р1.1.056 | Рабочая документация "Автоматизация системы противодымной вентиляции (ПДВ")" | м2 | Р1 | 1 |  | 26.25 | типовая | S_общая | нет | 1 | 72 |  | 4 | не проверено
РАБ.Р1.1.057 | Рабочая документация "Автоматизация Системы отопления, вентиляции и кондиционирования (ОВиК)" | м2 | Р1 | 1 |  | 3.15 | типовая | S_общая | нет | 1 | 73 |  | 4 | не проверено
РАБ.Р1.1.058 | Рабочая документация "Автоматизация Системы аварийного освещения (АО)" | м2 | Р1 | 1 |  | 1.05 | типовая | S_общая | нет | 1 | 74 |  | 4 | не проверено
РАБ.Р1.1.059 | Рабочая документация "Автоматизации лифтовового хозяйства" | м2 | Р1 | 1 |  | 1.05 | нетиповая | S_общая | нет | 1 | 75 |  | 4 | не проверено
РАБ.Р1.1.060 | Рабочая документация "Автоматизации Системы контроля управления доступом (СКУД)" | м2 | Р1 | 1 |  | 1.05 | типовая | S_общая | нет | 1 | 76 |  | 4 | не проверено
РАБ.Р1.1.064 | Сертификация помещения для совершения операций с ценностями, хранение ценностей по (2) классу вломостойкости и (3) классу пулестойкости | м2 | Р1 | 1 |  | 88.99 | типовая | S_общая | нет | 1 | 80 |  | 4 | не проверено
РАБ.Р1.1.065 | Сертификация помещения для совершения операций с ценностями, хранение ценностей по 3 классу вломостойкости и 3 классу пулестойкости | м2 | Р1 | 1 |  | 149.82 | типовая | S_общая | нет | 1 | 81 |  | 4 | не проверено
РАБ.Р1.1.066 | Сертификация помещения для совершения операций с ценностями, хранение ценностей по (5) классу вломостойкости | м2 | Р1 | 1 |  | 96.48 | типовая | S_общая | нет | 1 | 82 |  | 4 | не проверено
РАБ.Р1.1.067 | Технический отчет электролаборатории для помещений более 100 м.кв. | м2 | Р1 | 1 |  | 123.58 | типовая | S_общая | нет | 1 | 83 |  | 4 | не проверено
РАБ.Р1.1.068 | Технический отчет электролаборатории для помещений менее 100 м.кв. | компл | Р1 | 1 |  | 13074.35 | типовая | S_общая | нет | 1 | 84 |  | 4 | не проверено
РАБ.Р1.1.069 | Стоимость согласования проекта изменения фасада согласно нормативных и законодательных актов г. ___________ и РФ. | м2 | Р1 | 1 |  | 190.9 | нетиповая | S_общая | нет | 1 | 85 |  | 4 | не проверено
РАБ.Р1.1.071 | Экспертиза и согласование проекта ЭОМ в Ростехнадзоре | м2 | Р1 | 1 |  | 98.96 | типовая | S_общая | нет | 1 | 87 |  | 4 | не проверено
РАБ.Р1.1.075 | Расчет категории пожарной опасности помещений | м2 | Р1 | 1 |  | 114.84 | типовая | S_общая | нет | 1 | 91 |  | 4 | не проверено
РАБ.Р1.1.076 | Рабочая документация Системы оповещения и управления эвакуацией в части световых указателей ("СОУЭ") | м2 | Р1 | 1 |  | 52.25 | типовая | S_общая | нет | 1 | 92 |  | 4 | не проверено
РАБ.Р1.1.078 | Испытание лестниц 3 типа с предоставлением актов | м2 | Р1 | 1 |  | 30.63 | типовая | S_общая | нет | 1 | 94 |  | 4 | не проверено
РАБ.Р1.1.079 | Испытания системы внутреннего противопожарного водопровода аккредитованной организацией (ВПВ и АУПТ). | компл | Р1 | 1 |  | 10207.56 | типовая | S_общая | нет | 1 | 95 |  | 4 | не проверено
РАБ.Р1.1.080 | Мероприятия по обеспечению доступа инвалидов | м2 | Р1 | 1 |  | 76.52 | типовая | S_общая | нет | 1 | 96 |  | 4 | не проверено
РАБ.Р1.1.083 | Разработка проекта огнезащиты | шт | Р1 | 1 |  | 16168.42 | типовая | S_поверхность | нет | 1 | 99 |  | 4 | не проверено
РАБ.Р1.1.084 | Предоставление заключения пожарной испытательной лаборатории для контроля качества огнезащитных работ с предоставлением заключения о соответствии (до 1000 м кв. металлоконструкций) | компл | Р1 | 1 |  | 23438.15 | типовая | S_поверхность | нет | 1 | 100 |  | 4 | не проверено
РАБ.Р1.1.085 | Предоставление заключения пожарной испытательной лаборатории для контроля качества огнезащитных работ с предоставлением заключения о соответствии (более 1000 м кв. металлоконструкц… | м2 | Р1 | 1 |  | 17.8 | типовая | S_поверхность | нет | 1 | 101 |  | 4 | не проверено
РАБ.Р1.1.086 | Акустический расчет инженерных систем ОВиК (предоставление в Роспотребнадзор) электронный и бумажный вариант | компл | Р1 | 1 |  | 132501.92 | типовая | S_общая | нет | 1 | 102 |  | 4 | не проверено
РАБ.Р1.1.087 | Стоимость согласования проекта приспособления объекта культурного наследия в соответствии с нормативными актами Министерства культуры и КГИОП г._Санкт-Петербурга_. ( включая провед… | компл | Р1 | 1 |  | 134515.33 | типовая | S_общая | нет | 1 | 103 |  | 4 | не проверено
РАБ.Р1.1.088 | Стоимость согласования проекта перепланировки/реконструкции объекта в соответствии с нормативными актами г. ______________ | м2 (по площади офиса) | Р1 | 1 |  | 137099.86 | типовая | S_общая | нет | 1 | 104 |  | 4 | не проверено
РАБ.Р1.1.089 | Получение паспорта БТИ (в черных линиях) | компл | Р1 | 1 |  | 134499.93 | типовая | S_общая | нет | 1 | 105 |  | 4 | не проверено
РАБ.Р1.1.090 | Ведение авторского надзора в период проведения РСР по приспособлению объекта культурного наследия( в соответствии с условиями ТЗ) | компл | Р1 | 1 |  | 135524.49 | типовая | S_общая | нет | 1 | 106 |  | 4 | не проверено
РАБ.Р1.1.091 | Подготовка и сдача в _______научного отчета | компл | Р1 | 1 |  | 134002.26 | типовая | S_общая | нет | 1 | 107 |  | 4 | не проверено
РАБ.Р1.1.092 | Сопровождение проектной документации в МВК, ОГПН МЧС, ФГУЗ «ЦГиЭ», КГИОП и прочих при необходимости. Ввод объекта в эксплуатацию в КГИОП И МВК | компл | Р1 | 1 |  | 852600 | типовая | S_общая | нет | 1 | 108 |  | 4 | не проверено
РАБ.Р2.1.002 | Демонтаж подвесных потолков "Армстронг" с сохранением | м2 | Р2 | 1 |  | 574.75 | типовая | Замер_демонтажа | нет | 1 | 114 |  | 4 | не проверено
РАБ.Р2.1.003 | Демонтаж одноуровневых потолков из ГКЛ | м2 | Р2 | 1 |  | 318.72 | типовая | Замер_демонтажа | нет | 1 | 115 |  | 4 | не проверено
РАБ.Р2.1.004 | Демонтаж двухуровневых потолков из ГКЛ | м2 | Р2 | 1 |  | 341.73 | типовая | Замер_демонтажа | нет | 1 | 116 |  | 4 | не проверено
РАБ.Р2.1.005 | Демонтаж реечного потолка | м2 | Р2 | 1 |  | 260.13 | типовая | Замер_демонтажа | нет | 1 | 117 |  | 4 | не проверено
РАБ.Р2.1.006 | Демонтаж плитки потолочной из экструдированного полистирола. | м2 | Р2 | 1 |  | 276.02 | типовая | Замер_демонтажа | нет | 1 | 118 |  | 4 | не проверено
РАБ.Р2.1.009 | Демонтаж потолочного плинтуса, карниза, элементов декора. | м.п. | Р2 | 1 |  | 78.3 | типовая | Замер_демонтажа | нет | 1 | 123 |  | 4 | не проверено
РАБ.Р2.1.010 | Демонтаж потолочного плинтуса, карниза, элементов декора с сохранением. | м.п. | Р2 | 1 |  | 134.2 | типовая | Замер_демонтажа | нет | 1 | 124 |  | 4 | не проверено
РАБ.Р2.1.011 | Демонтаж натяжных потолков | м2 | Р2 | 1 |  | 157.72 | типовая | Замер_демонтажа | нет | 1 | 125 |  | 4 | не проверено
РАБ.Р2.1.012 | Демонтаж щтукатурки потолка толщиной до 50 мм. | м2 | Р2 | 1 |  | 281.88 | типовая | Замер_демонтажа | нет | 1 | 126 |  | 4 | не проверено
РАБ.Р2.2.001 | Демонтаж цементно-песчаной стяжки толщиной до 50 мм | м2 | Р2 | 2 |  | 232.64 | типовая | Замер_демонтажа | нет | 1 | 129 |  | 4 | не проверено
РАБ.Р2.2.002 | Демонтаж цементно-песчаной стяжки толщиной до 100 мм | м2 | Р2 | 2 |  | 319.39 | типовая | Замер_демонтажа | нет | 1 | 130 |  | 4 | не проверено
РАБ.Р2.2.003 | Демонтаж цементно-песчаной стяжки армированной толщиной до 50 мм | м2 | Р2 | 2 |  | 272.8 | типовая | Замер_демонтажа | нет | 1 | 131 |  | 4 | не проверено
РАБ.Р2.2.004 | Демонтаж цементно-песчаной стяжки армированной толщиной до 100 мм | м2 | Р2 | 2 |  | 391.5 | типовая | Замер_демонтажа | нет | 1 | 132 |  | 4 | не проверено
РАБ.Р2.2.005 | Демонтаж полов из гранитных и мраморных плит толщиной 30 мм | м2 | Р2 | 2 |  | 376.67 | типовая | Замер_демонтажа | нет | 1 | 133 |  | 4 | не проверено
РАБ.Р2.2.007 | Расшивка швов поверхности пола из плитки керамической | м2 | Р2 | 2 |  | 187.92 | типовая | Замер_демонтажа | нет | 1 | 136 |  | 4 | не проверено
РАБ.Р2.2.008 | Демонтаж покрытия полов: из линолеума, ковролина | м2 | Р2 | 2 |  | 220 | типовая | Замер_демонтажа | нет | 1 | 137 |  | 4 | не проверено
РАБ.Р2.2.009 | Демонтаж покрытия полов: из паркетной доски (ламината) | м2 | Р2 | 2 |  | 374.59 | типовая | Замер_демонтажа | нет | 1 | 138 |  | 4 | не проверено
РАБ.Р2.2.010 | Демонтаж фальшпола | м2 | Р2 | 2 |  | 322.01 | типовая | Замер_демонтажа | нет | 1 | 139 |  | 4 | не проверено
РАБ.Р2.2.011 | Демонтаж деревянных полов на деревянных лагах | м2 | Р2 | 2 |  | 375.84 | типовая | Замер_демонтажа | нет | 1 | 140 |  | 4 | не проверено
РАБ.Р2.2.012 | Демонтаж плинтусов: из керамической плитки | м.п. | Р2 | 2 |  | 78.86 | типовая | Замер_демонтажа | нет | 1 | 141 |  | 4 | не проверено
РАБ.Р2.2.013 | Демонтаж плинтусов: деревянных, пвх | м.п. | Р2 | 2 |  | 78.38 | типовая | Замер_демонтажа | нет | 1 | 142 |  | 4 | не проверено
РАБ.Р2.2.014 | Демонтаж ЖБ плит перекрытия. | м2 | Р2 | 2 |  | 5622.11 | типовая | Замер_демонтажа | нет | 1 | 143 |  | 4 | не проверено
РАБ.Р2.2.015 | Демонтаж деревянных балок перекрытия | м.п. | Р2 | 2 |  | 814.32 | типовая | Замер_демонтажа | нет | 1 | 144 |  | 4 | не проверено
РАБ.Р2.2.016 | Демонтаж плиточного клея | м2 | Р2 | 2 |  | 209 | типовая | Замер_демонтажа | нет | 1 | 145 |  | 4 | не проверено
РАБ.Р2.3.001 | Демонтаж кирпичных перегородок (в 1/2 кирпича) | м2 | Р2 | 3 |  | 1021.9 | типовая | Замер_демонтажа | нет | 1 | 147 |  | 4 | не проверено
РАБ.Р2.3.002 | Демонтаж кирпичных перегородок (в 1/2 кирпича) с армированием ( d16 яч. 150Х150) | м2 | Р2 | 3 |  | 1287 | типовая | Замер_демонтажа | нет | 1 | 148 |  | 4 | не проверено
РАБ.Р2.3.003 | Демонтаж кирпичных стен | м3 | Р2 | 3 |  | 8175.22 | типовая | Замер_демонтажа | нет | 1 | 149 |  | 4 | не проверено
РАБ.Р2.3.004 | Демонтаж стен из пенобетонных блоков | м3 | Р2 | 3 |  | 8992.74 | типовая | Замер_демонтажа | нет | 1 | 150 |  | 4 | не проверено
РАБ.Р2.3.005 | Демонтаж утеплителя стен из минераловатных плит | м2 | Р2 | 3 |  | 144.58 | типовая | Замер_демонтажа | нет | 1 | 151 |  | 4 | не проверено
РАБ.Р2.3.006 | Демонтаж утеплителя стен из пенополистирола | м3 | Р2 | 3 |  | 156.6 | типовая | Замер_демонтажа | нет | 1 | 152 |  | 4 | не проверено
РАБ.Р2.3.007 | Демонтаж облицовки стен листами ГКЛ по металлическому каркасу | м2 | Р2 | 3 |  | 341.73 | типовая | Замер_демонтажа | нет | 1 | 153 |  | 4 | не проверено
РАБ.Р2.3.008 | Демонтаж облицовки стен из МДФ панелей | м2 | Р2 | 3 |  | 281.88 | типовая | Замер_демонтажа | нет | 1 | 154 |  | 4 | не проверено
РАБ.Р2.3.009 | Демонтаж каркасных деревянных перегородок с облицовкой панелями МДФ | м2 | Р2 | 3 |  | 433.73 | типовая | Замер_демонтажа | нет | 1 | 155 |  | 4 | не проверено
РАБ.Р2.3.010 | Демонтаж перегородок по металлическому каркасу с облицовкой панелями МДФ | м2 | Р2 | 3 |  | 453.45 | типовая | Замер_демонтажа | нет | 1 | 156 |  | 4 | не проверено
РАБ.Р2.3.011 | Отбивка штукатурки стен толщиной до 30 мм | м2 | Р2 | 3 |  | 337.56 | типовая | Замер_демонтажа | нет | 1 | 157 |  | 4 | не проверено
РАБ.Р2.3.012 | Снятие обоев | м2 | Р2 | 3 |  | 125.28 | типовая | Замер_демонтажа | нет | 1 | 158 |  | 4 | не проверено
РАБ.Р2.3.013 | Демонтаж облицовки стен из плитки керамической, мрамора. | м2 | Р2 | 3 |  | 501.12 | типовая | Замер_демонтажа | нет | 1 | 159 |  | 4 | не проверено
РАБ.Р2.3.014 | Демонтаж стеклянных перегородок | м2 | Р2 | 3 |  | 627 | типовая | Замер_демонтажа | нет | 1 | 160 |  | 4 | не проверено
РАБ.Р2.3.015 | Демонтаж бронепанелей | м2 | Р2 | 3 |  | 1252.8 | типовая | Замер_демонтажа | нет | 1 | 161 |  | 4 | не проверено
РАБ.Р2.3.016 | Демонтаж обшивки стен мебельными панелями | м2 | Р2 | 3 |  | 313.2 | типовая | Замер_демонтажа | нет | 1 | 162 |  | 4 | не проверено
РАБ.Р2.3.017 | Разборка перегородок из ГКЛ по металлическому каркасу | м2 | Р2 | 3 |  | 402.77 | типовая | Замер_демонтажа | нет | 1 | 163 |  | 4 | не проверено
РАБ.Р2.4.001 | Демонтаж дверных блоков деревянных (межкомнатные) | шт | Р2 | 4 |  | 1045 | типовая | Замер_демонтажа | нет | 1 | 165 |  | 4 | не проверено
РАБ.Р2.4.002 | Демонтаж дверных блоков из ПВХ профиля | шт | Р2 | 4 |  | 1252.8 | типовая | Замер_демонтажа | нет | 1 | 166 |  | 4 | не проверено
РАБ.Р2.4.003 | Демонтаж дверных блоков металлических | шт | Р2 | 4 |  | 1980 | типовая | Замер_демонтажа | нет | 1 | 167 |  | 4 | не проверено
РАБ.Р2.4.005 | Демонтаж дверных блоков бронированных | шт | Р2 | 4 |  | 2612.5 | типовая | Замер_демонтажа | нет | 1 | 169 |  | 4 | не проверено
РАБ.Р2.4.006 | Демонтаж решетчатой двери (распашные, гармошка). | шт | Р2 | 4 |  | 1412.92 | типовая | Замер_демонтажа | нет | 1 | 170 |  | 4 | не проверено
РАБ.Р2.4.007 | Демонтаж дверей гаражных | шт | Р2 | 4 |  | 3052.5 | типовая | Замер_демонтажа | нет | 1 | 171 |  | 4 | не проверено
РАБ.Р2.4.008 | Демонтаж рольставни | шт | Р2 | 4 |  | 3135 | типовая | Замер_демонтажа | нет | 1 | 172 |  | 4 | не проверено
РАБ.Р2.5.002 | Демонтаж бронеокон | м2 | Р2 | 5 |  | 1612.66 | типовая | Замер_демонтажа | нет | 1 | 178 |  | 4 | не проверено
РАБ.Р2.5.004 | Демонтаж подоконных досок бетонных | м.п. | Р2 | 5 |  | 689.04 | типовая | Замер_демонтажа | нет | 1 | 181 |  | 4 | не проверено
РАБ.Р2.5.005 | Демонтаж отливов из оцинкованной стали | м.п. | Р2 | 5 |  | 111.79 | типовая | Замер_демонтажа | нет | 1 | 182 |  | 4 | не проверено
РАБ.Р2.5.006 | Демонтаж откосов ПВХ | м2 | Р2 | 5 |  | 130.5 | типовая | Замер_демонтажа | нет | 1 | 183 |  | 4 | не проверено
РАБ.Р2.6.001 | Демонтаж рулонной кровли из оклеечных изоляционных материалов в два слоя | м2 | Р2 | 6 |  | 1460 | нетиповая | Замер_демонтажа | нет | 1 | 185 |  | 4 | не проверено
РАБ.Р2.6.002 | Демонтаж покрытия кровли из профлиста, металлочерепицы, андулина, металла. | м2 | Р2 | 6 |  | 422.78 | нетиповая | Замер_демонтажа | нет | 1 | 186 |  | 4 | не проверено
РАБ.Р2.6.003 | Демонтаж стропильной части кровли включая обрешетку | м2 | Р2 | 6 |  | 1379.7 | нетиповая | Замер_демонтажа | нет | 1 | 187 |  | 4 | не проверено
РАБ.Р2.6.004 | Демонтаж утеплителя кровли | м3 | Р2 | 6 |  | 1163.98 | нетиповая | Замер_демонтажа | нет | 1 | 188 |  | 4 | не проверено
РАБ.Р2.6.005 | Демонтаж отливов, водостоков. | м.п. | Р2 | 6 |  | 209 | типовая | Замер_демонтажа | нет | 1 | 189 |  | 4 | не проверено
РАБ.Р2.7.001 | Разборка тротуарной плитки | м2 | Р2 | 7 |  | 339.3 | типовая | Замер_демонтажа | нет | 1 | 191 |  | 4 | не проверено
РАБ.Р2.7.002 | Разборка асфальтового покрытия | м2 | Р2 | 7 |  | 882.18 | типовая | Замер_демонтажа | нет | 1 | 192 |  | 4 | не проверено
РАБ.Р2.7.003 | Разборка бетонированного покрытия | м2 | Р2 | 7 |  | 7464.6 | типовая | Замер_демонтажа | нет | 1 | 193 |  | 4 | не проверено
РАБ.Р2.7.004 | Выемка грунта | м3 | Р2 | 7 |  | 3732.3 | типовая | Замер_демонтажа | нет | 1 | 194 |  | 4 | не проверено
РАБ.Р2.7.005 | Демонтаж бордюрного, тротуарного,дорожного камня. | м.п. | Р2 | 7 |  | 916.11 | типовая | Замер_демонтажа | нет | 1 | 195 |  | 4 | не проверено
РАБ.Р2.7.006 | Демонтаж перил ограждения | м.п. | Р2 | 7 |  | 610.74 | типовая | Замер_демонтажа | нет | 1 | 196 |  | 4 | не проверено
РАБ.Р2.7.007 | Демонтаж козырьков | м2 | Р2 | 7 |  | 780.39 | типовая | Замер_демонтажа | нет | 1 | 197 |  | 4 | не проверено
РАБ.Р2.7.008 | Демонтаж облицовки цоколя, фасада (плитка керамическая, камень натуральный) | м2 | Р2 | 7 |  | 433.22 | нетиповая | Замер_демонтажа | нет | 1 | 198 |  | 4 | не проверено
РАБ.Р2.7.009 | Демонтаж штукатурки фасада | м2 | Р2 | 7 |  | 470.25 | нетиповая | Замер_демонтажа | нет | 1 | 199 |  | 4 | не проверено
РАБ.Р2.7.010 | Расшивка швов поверхности фасада | м.п. | Р2 | 7 |  | 434.96 | нетиповая | Замер_демонтажа | нет | 1 | 200 |  | 4 | не проверено
РАБ.Р2.7.011 | Демонтаж фасада из композитных панелей "Алюкобонд" с подсистемой, навесных фасадов (металл, керамогранит) | м2 | Р2 | 7 |  | 627 | нетиповая | Замер_демонтажа | нет | 1 | 201 |  | 4 | не проверено
РАБ.Р2.7.012 | Демонтаж информационной, рекламной конструкции на фасаде здания | м2 | Р2 | 7 |  | 475.02 | нетиповая | Замер_демонтажа | нет | 1 | 202 |  | 4 | не проверено
РАБ.Р2.7.013 | Демонтаж ограждающих конструкций из профлиста | м2 | Р2 | 7 |  | 373.23 | типовая | Замер_демонтажа | нет | 1 | 203 |  | 4 | не проверено
РАБ.Р2.8.001 | Демонтаж слаботочных сетей (компьютерные и локальные сети, системы охранной и противопожарной сигнализации, системы видео наблюдения, телевизионные и телефонные сети, системы речев… | м2 (по площади офиса) | Р2 | 8 |  | 86.13 | типовая | Замер_демонтажа | нет | 1 | 206 |  | 4 | не проверено
РАБ.Р2.8.002 | Демонтаж скрытой электропроводки (проложенной в перегородках, за подвесными потолками, под фальшполами и в других конструктивных элементах зданий) | м2 (по площади офиса) | Р2 | 8 |  | 92.39 | типовая | Замер_демонтажа | нет | 1 | 207 |  | 4 | не проверено
РАБ.Р2.8.003 | Демонтаж выключателей, розеток | шт | Р2 | 8 |  | 191.4 | типовая | Замер_демонтажа | нет | 1 | 208 |  | 4 | не проверено
РАБ.Р2.8.004 | Демонтаж светильников | шт | Р2 | 8 |  | 431.61 | типовая | Замер_демонтажа | нет | 1 | 209 |  | 4 | не проверено
РАБ.Р2.8.005 | Демонтаж электрощитов распределительных | шт | Р2 | 8 |  | 2200 | типовая | Замер_демонтажа | нет | 1 | 210 |  | 4 | не проверено
РАБ.Р2.8.006 | Демонтаж щитов ВРУ | шт | Р2 | 8 |  | 5225 | типовая | Замер_демонтажа | нет | 1 | 211 |  | 4 | не проверено
РАБ.Р2.8.007 | Демонтаж вводных кабелей высоковольтных | м.п. | Р2 | 8 |  | 435.41 | типовая | Замер_демонтажа | нет | 1 | 212 |  | 4 | не проверено
РАБ.Р2.8.008 | Демонтаж светильников с сохранением | шт | Р2 | 8 |  | 1045 | типовая | Замер_демонтажа | нет | 1 | 213 |  | 4 | не проверено
РАБ.Р2.8.009 | Демонтаж кабель канала | м.п. | Р2 | 8 |  | 255.07 | типовая | Замер_демонтажа | нет | 1 | 214 |  | 4 | не проверено
РАБ.Р2.9.001 | Демонтаж воздуховодов системы вентиляциии и охлаждения воздуха | м2 (по площади офиса) | Р2 | 9 |  | 197.84 | типовая | Замер_демонтажа | нет | 1 | 216 |  | 4 | не проверено
РАБ.Р2.9.002 | Демонтаж кондиционера (сплит система, внешний и внутренний блоки с трассами фреонопровода и межблочными кабельными линиями) | шт | Р2 | 9 |  | 2639.67 | типовая | Замер_демонтажа | нет | 1 | 217 |  | 4 | не проверено
РАБ.Р2.9.003 | Демонтаж кондиционера (сплит система, внешний и внутренний блоки) с сохранением | шт | Р2 | 9 |  | 7657.74 | типовая | Замер_демонтажа | нет | 1 | 218 |  | 4 | не проверено
РАБ.Р2.9.004 | Демонтаж вент машин | шт | Р2 | 9 |  | 27311.04 | типовая | Замер_демонтажа | нет | 1 | 219 |  | 4 | не проверено
РАБ.Р2.9.005 | Демонтаж вент машин с сохранением | шт | Р2 | 9 |  | 39400.56 | типовая | Замер_демонтажа | нет | 1 | 220 |  | 4 | не проверено
РАБ.Р2.10.001 | Демонтаж унитаза | шт | Р2 | 10 |  | 783 | типовая | Замер_демонтажа | нет | 1 | 222 |  | 4 | не проверено
РАБ.Р2.10.002 | Демонтаж раковины | шт | Р2 | 10 |  | 689.04 | типовая | Замер_демонтажа | нет | 1 | 223 |  | 4 | не проверено
РАБ.Р2.10.003 | Демонтаж смесителя | компл | Р2 | 10 |  | 330 | типовая | Замер_демонтажа | нет | 1 | 224 |  | 4 | не проверено
РАБ.Р2.10.004 | Демонтаж ванн, душевых кабин. | шт | Р2 | 10 |  | 2612.5 | типовая | Замер_демонтажа | нет | 1 | 225 |  | 4 | не проверено
РАБ.Р2.10.005 | Демонтаж радиаторов отопления с запорной арматурой | шт | Р2 | 10 |  | 1212.71 | типовая | Замер_демонтажа | нет | 1 | 226 |  | 4 | не проверено
РАБ.Р2.10.006 | Демонтаж труб системы отопления | м.п. | Р2 | 10 |  | 128.15 | типовая | Замер_демонтажа | нет | 1 | 227 |  | 4 | не проверено
РАБ.Р2.10.007 | Демонтаж труб водоснабжения и канализации диаметром до 50 мм | м.п. | Р2 | 10 |  | 178.94 | типовая | Замер_демонтажа | нет | 1 | 228 |  | 4 | не проверено
РАБ.Р2.10.008 | Демонтаж труб канализации и водоснабжения диаметром до 110 мм | м.п. | Р2 | 10 |  | 183.45 | типовая | Замер_демонтажа | нет | 1 | 229 |  | 4 | не проверено
РАБ.Р2.10.009 | Демонтаж запорной арматуры белее 50 мм | шт | Р2 | 10 |  | 720.26 | типовая | Замер_демонтажа | нет | 1 | 230 |  | 4 | не проверено
РАБ.Р2.10.010 | Демонтаж запорной арматуры диаметром до 50 мм | шт | Р2 | 10 |  | 313.5 | типовая | Замер_демонтажа | нет | 1 | 231 |  | 4 | не проверено
РАБ.Р2.10.011 | Демонтаж циркуляционных насосов | шт | Р2 | 10 |  | 1492.92 | типовая | Замер_демонтажа | нет | 1 | 232 |  | 4 | не проверено
РАБ.Р2.10.012 | Демонтаж регистров отопления | шт | Р2 | 10 |  | 463.67 | типовая | Замер_демонтажа | нет | 1 | 233 |  | 4 | не проверено
РАБ.Р2.10.013 | Демонтаж панельного радиатора | шт | Р2 | 10 |  | 2592.6 | типовая | Замер_демонтажа | нет | 1 | 234 |  | 4 | не проверено
РАБ.Р2.11.001 | Вывоз мусора (бункер 5т - 8м3) | шт | Р2 | 11 |  | 13200 | типовая | Замер_демонтажа | нет | 1 | 236 |  | 4 | не проверено
РАБ.Р2.11.002 | Вывоз мусора (бункер 27 м3) | шт | Р2 | 11 |  | 32447.25 | типовая | Замер_демонтажа | нет | 1 | 237 |  | 4 | не проверено
РАБ.Р2.11.003 | Вывоз мусора (бункер 24 м3) | шт | Р2 | 11 |  | 28842 | типовая | Замер_демонтажа | нет | 1 | 238 |  | 4 | не проверено
РАБ.Р2.11.004 | Вывоз мусора (бункер 20 м3) | шт | Р2 | 11 |  | 24795 | типовая | Замер_демонтажа | нет | 1 | 239 |  | 4 | не проверено
РАБ.Р2.11.006 | Уборка послестроительная | м2 | Р2 | 11 |  | 94.05 | типовая | Замер_демонтажа | нет | 1 | 241 |  | 4 | не проверено
РАБ.Р2.11.007 | Поддерживающая уборка в течении недели перед открытием | м2 | Р2 | 11 |  | 110.69 | типовая | Замер_демонтажа | нет | 1 | 242 |  | 4 | не проверено
РАБ.Р2.11.008 | Клининговая уборка перед открытием (включая ночные работы). | м2 | Р2 | 11 |  | 519 | типовая | Замер_демонтажа | нет | 1 | 243 |  | 4 | не проверено
РАБ.Р2.12.001 | Демонтаж мебельных конструкций | шт | Р2 | 12 |  | 522.5 | типовая | Замер_демонтажа | нет | 1 | 245 |  | 4 | не проверено
РАБ.Р2.12.002 | Демонтаж шлюза инкосаторского | шт | Р2 | 12 |  | 3027.6 | типовая | Замер_демонтажа | нет | 1 | 246 |  | 4 | не проверено
РАБ.Р2.12.003 | Удаление старого огнезащитного покрытия | м2 | Р2 | 12 |  | 626.4 | типовая | Замер_демонтажа | нет | 1 | 247 |  | 4 | не проверено
РАБ.Р2.12.004 | Демонтаж жалюзей | м2 | Р2 | 12 |  | 174 | типовая | Замер_демонтажа | нет | 1 | 248 |  | 4 | не проверено
РАБ.Р2.12.006 | Демонтаж наборных ступеней ЛС 90 с выломкой четвертей | шт | Р2 | 12 |  | 8143.2 | типовая | Замер_демонтажа | нет | 1 | 250 |  | 4 | не проверено
РАБ.Р2.12.007 | Демонтаж лифта включая Двери, двигатели, тросы, уловители,ограничители. | шт | Р2 | 12 |  | 305370 | нетиповая | Замер_демонтажа | нет | 1 | 251 |  | 4 | не проверено
РАБ.Р2.12.008 | Подготовка бетонных поверхностей к покраске - пескоструйная обработка. В состав работ и матриалов входит доставка песка, временное сооружение для песка и его обогрев, доставка и ра… | м2 | Р2 | 12 |  | 820 | типовая | Замер_демонтажа | нет | 1 | 252 |  | 4 | не проверено
РАБ.Р2.13.001 | Демонтажные работы до состояния shell-and-core | м2 | Р2 | 13 |  | 2133.33 | типовая | Замер_демонтажа | нет | 1 | 111 |  | 4 | не проверено
РАБ.Р3.1.001 | Кладка перегородок толщиной в 1/2 кирпича | м2 | Р3 | 1 | КЛАДКА | 2392.5 | типовая | S_стены | да | 1 | 255 |  | 4 | не проверено
РАБ.Р3.1.002 | Кладка перегородок армированных толщиной в 1 кирпич | м2 | Р3 | 1 | КЛАДКА | 2704.48 | типовая | S_стены | да | 1 | 256 |  | 4 | не проверено
РАБ.Р3.1.003 | Кладка перегородок из пеноблоков (600*300*200) | м2 | Р3 | 1 | КЛАДКА | 2035.8 | типовая | S_стены | да | 1 | 257 |  | 4 | не проверено
РАБ.Р3.1.004 | Заделка проемов в кирпичных стенах | м3 | Р3 | 1 | КЛАДКА | 9787.5 | типовая | S_стены | да | 1 | 258 |  | 4 | не проверено
РАБ.Р3.1.007 | Устройство перегородок из ГКЛ толщ. 12 мм. "Кнауф" с одинарным металлическим каркасом и однослойной обшивкой с обеих сторон (включая перфорированные уголки на внешние углы) | м2 | Р3 | 1 | ГКЛ | 1722.6 | типовая | S_стены | да | 1 | 262 |  | 4 | не проверено
РАБ.Р3.1.008 | Устройство перегородок из ГКЛ толщ. 12 мм. "Кнауф" с одинарным металлическим каркасом и двухслойной обшивкой с обеих сторон (включая перфорированные уголки на внешние углы) | м2 | Р3 | 1 | ГКЛ | 1894.86 | типовая | S_стены | да | 1 | 263 |  | 4 | не проверено
РАБ.Р3.1.011 | Облицовка стен гипсокартонными листами (ГКЛ) "Кнауф" в один слой на клее (включая перфорированные уголки на внешние углы) | м2 | Р3 | 1 | ГКЛ | 1357.2 | типовая | S_стены | да | 1 | 269 |  | 4 | не проверено
РАБ.Р3.1.012 | Устройство оконных откосов из ГКЛВ толщ. 12 мм. | м2 | Р3 | 1 | ГКЛ | 1305 | типовая | S_стены | да | 1 | 270 |  | 4 | не проверено
РАБ.Р3.1.013 | Тепло- и звукоизоляция стен из минеральных материалов | м2 | Р3 | 1 | ИЗОЛ | 106.14 | типовая | S_поверхность | да | 1 | 271 |  | 4 | не проверено
РАБ.Р3.1.014 | Штукатурка стен | м2 | Р3 | 1 |  | 977.08 | типовая | S_поверхность | нет | 1 | 272 |  | 4 | не проверено
РАБ.Р3.1.015 | Устройство штроб в кирпичных стенах | м.п. | Р3 | 1 | КЛАДКА | 616.1 | типовая | S_стены | да | 1 | 274 |  | 4 | не проверено
РАБ.Р3.1.016 | Устройство штроб в конструкциях газосиликатных, керамзитобетонных, шлакобетонных, пенобетонных. | м.п. | Р3 | 1 |  | 585.2 | типовая | Погонаж | нет | 1 | 275 |  | 4 | не проверено
РАБ.Р3.1.017 | Пробивка отверстий в кирпичных стенах фасада, внутренних перегородках под прокладку труб ОВиК, электролотков, | м3 | Р3 | 1 | КЛАДКА | 25414.48 | нетиповая | S_фасад | да | 1 | 276 |  | 4 | не проверено
РАБ.Р3.1.018 | Пробивка отверстий в бетоных стенах фасада, внутренних перегородках под прокладку труб ОВиК, электролотков. | м3 | Р3 | 1 |  | 31115.45 | нетиповая | S_фасад | нет | 1 | 277 |  | 4 | не проверено
РАБ.Р3.1.019 | Запенивание противопожарной пеной тех. отверстий прохода транзитных коммуникаций | м2 | Р3 | 1 |  | 500.21 | типовая | S_поверхность | нет | 1 | 278 |  | 4 | не проверено
РАБ.Р3.1.020 | Пробивка проемов в стенах из пенобетонных блоков | м3 | Р3 | 1 |  | 12214.8 | типовая | S_стены | нет | 1 | 279 |  | 4 | не проверено
РАБ.Р3.1.021 | Пробивка проемов в стенах из кирпича | м3 | Р3 | 1 | КЛАДКА | 10521.32 | типовая | S_стены | да | 1 | 280 |  | 4 | не проверено
РАБ.Р3.1.027 | Устройство ниши ГКЛ по м/к под монтаж приборов отопления | шт | Р3 | 1 | ГКЛ | 3063.98 | типовая | S_стены | да | 1 | 287 |  | 4 | не проверено
РАБ.Р3.1.028 | Устройство пароизоляции из полиэтиленовой пленки до 100 мкр. | м2 | Р3 | 1 |  | 115.13 | типовая | S_пол | нет | 1 | 288 |  | 4 | не проверено
РАБ.Р3.1.029 | Усиление проемов деревянным антисептированным бруском 50*50 | м.п. | Р3 | 1 |  | 490.94 | нетиповая | Погонаж | нет | 1 | 289 |  | 4 | не проверено
РАБ.Р3.1.030 | Люк скрытый нажимной 300*300 | шт | Р3 | 1 |  | 1788.72 | типовая | Спецификация | нет | 1 | 290 |  | 4 | не проверено
РАБ.Р3.1.031 | Люк скрытый нажимной 400*600 | шт | Р3 | 1 |  | 2401.2 | типовая | Спецификация | нет | 1 | 291 |  | 4 | не проверено
РАБ.Р3.1.032 | Люк скрытый нажимной 500*600 | шт | Р3 | 1 |  | 2554.32 | типовая | Спецификация | нет | 1 | 292 |  | 4 | не проверено
РАБ.Р3.1.033 | Люк скрытый нажимной 600*600 | шт | Р3 | 1 |  | 2924.94 | типовая | Спецификация | нет | 1 | 293 |  | 4 | не проверено
РАБ.Р3.1.034 | Устройство коробов из ГКЛ до 600 мм шириной (для обшивки ригелей, балок колонн и т.д.) | м.п. | Р3 | 1 | ГКЛ | 1733.48 | типовая | S_стены | да | 1 | 294 |  | 4 | не проверено
РАБ.Р3.2.001 | Монтаж стеклянных бескаркасных перегородок , стекло 10 мм, закаленное с фурнитурой цвета матовая нержавеющая сталь | м2 | Р3 | 2 |  | 3065.04 | типовая | S_поверхность | нет | 1 | 296 |  | 4 | не проверено
РАБ.Р3.2.002 | Устройство стеклянной перегородки в алюминиевом профиле по RAL. Стекло закаленное 6 мм. | м2 | Р3 | 2 | ПЕРЕГ.СТ | 2210.33 | типовая | S_стены | да | 1 | 297 |  | 4 | не проверено
РАБ.Р3.2.003 | Устройство стеклянной перегородки в пластиковом профиле. Стекло закаленное 6 мм. | м2 | Р3 | 2 | ПЕРЕГ.СТ | 2197.32 | типовая | S_стены | да | 1 | 298 |  | 4 | не проверено
РАБ.Р3.2.004 | Оклейка стеклянных перегородок декоративной пленкой (перфорированной) с фоторисунком | м2 | Р3 | 2 |  | 1650 | типовая | S_стены | нет | 1 | 299 |  | 4 | не проверено
РАБ.Р3.2.007 | Замок для трансформируемой перегородки типа «Т-009 PSS» | шт | Р3 | 2 | ПЕРЕГ.ТР | 720.36 | типовая | S_стены | да | 1 | 303 |  | 4 | не проверено
РАБ.Р3.3.001 | Обработка стен, поврежденных грибком антисептическим раствором за 2 раза | м2 | Р3 | 3 |  | 87 | типовая | S_стены | нет | 1 | 311 |  | 4 | не проверено
РАБ.Р3.3.002 | Шпатлевка швов, саморезов и примыканий стен и перегородок из ГКЛ | м2 | Р3 | 3 |  | 143.55 | типовая | S_поверхность | нет | 1 | 312 |  | 4 | не проверено
РАБ.Р3.3.003 | Шпатлевка стен | м2 | Р3 | 3 |  | 530.66 | типовая | S_поверхность | нет | 1 | 313 |  | 4 | не проверено
РАБ.Р3.3.004 | Шпатлевка стен по стеклохолсту | м2 | Р3 | 3 |  | 531.53 | типовая | S_поверхность | нет | 1 | 314 |  | 4 | не проверено
РАБ.Р3.3.005 | Сплошное выравние стен составами "Ветонит" толщиной до 10 мм | м2 | Р3 | 3 |  | 532.4 | типовая | S_поверхность | нет | 1 | 315 |  | 4 | не проверено
РАБ.Р3.3.006 | Грунтовка поверхности стен и перегородок за 2 раза | м2 | Р3 | 3 |  | 75.2 | типовая | S_поверхность | нет | 1 | 316 |  | 4 | не проверено
РАБ.Р3.3.007 | Окраска стен за 2 раза краской Tikkurila EURO 7 (колерованная) | м2 | Р3 | 3 | КРАСКА | 350 | типовая | S_поверхность | да | 1 | 317 |  | 4 | не проверено
РАБ.Р3.3.008 | Оклейка стен стеклообоями типа "Паутинка" (нефактурными) | м2 | Р3 | 3 | ОБОИ | 220 | типовая | S_стены | да | 1 | 318 |  | 4 | не проверено
РАБ.Р3.3.009 | Ремонт штукатурки стен с расшивкой швов, отдельными местами до 1 м.кв. | м2 | Р3 | 3 |  | 977.08 | типовая | S_поверхность | нет | 1 | 319 |  | 4 | не проверено
РАБ.Р3.3.010 | Облицовка стен керамической плиткой с затиркой швов. | м2 | Р3 | 3 | СТЕН.ПЛ | 2307.71 | типовая | S_стены | да | 1 | 320 |  | 4 | не проверено
РАБ.Р3.3.012 | Бордюр 500*15 "Szklana T40" коллекциии "Oxford" " Ctramica Konskie" с затиркой швов. | шт | Р3 | 3 |  | 339.3 | типовая | Спецификация | нет | 1 | 332 |  | 4 | не проверено
РАБ.Р3.3.015 | Оклейка стен стеклообоями типа "Рогожка" | м2 | Р3 | 3 | ОБОИ | 475.02 | типовая | S_стены | да | 1 | 337 |  | 4 | не проверено
РАБ.Р3.3.017 | Аккустическая панель из Войлока, максимальные размери 1200X2400см, клеиться на стену | м2 | Р3 | 3 |  | 548.06 | типовая | S_стены | нет | 1 | 339 |  | 4 | не проверено
РАБ.Р3.3.019 | Оклейка поверхностей стен и перегородок Обои Голландские обои Eijffinger, коллекция Ibiza, артикул 330203 | м2 | Р3 | 3 | ОБОИ | 474.15 | типовая | S_стены | да | 1 | 344 |  | 4 | не проверено
РАБ.Р3.3.020 | Оклейка поверхностей стен и перегородок бумажными обоями (рисунок обоев выполняется "на заказ") | м2 | Р3 | 3 | ОБОИ | 652.5 | типовая | S_стены | да | 1 | 345 |  | 4 | не проверено
РАБ.Р3.4.001 | Монтаж однопольного дверного блока (алюминиевый теплый профиль 3 петли, два врезных замка сувального типа (количество ключей не менее 4 шт.) без защелки , ручка из нержавеющей стал… | шт | Р3 | 4 | ДВ.АЛ | 5781.74 | типовая | Спецификация | да | 1 | 348 |  | 4 | не проверено
РАБ.Р3.4.002 | Монтаж полуторапольного дверного блока (алюминиевый теплый профиль 3 петли, два врезных замка сувального типа (количество ключей не менее 4 шт.) без защелки , ручка из нержавеющей … | шт | Р3 | 4 | ДВ.АЛ | 7892.64 | типовая | Спецификация | да | 1 | 349 |  | 4 | не проверено
РАБ.Р3.4.003 | Монтаж двупольного дверного блока (алюминиевый теплый профиль 3 петли, два врезных замка сувального типа (количество ключей не менее 4 шт.) без защелки , ручка из нержавеющей стали… | шт | Р3 | 4 | ДВ.АЛ | 9900 | типовая | Спецификация | да | 1 | 350 |  | 4 | не проверено
РАБ.Р3.4.006 | Дверной блок утепленый, полуторастворчатый размером по раме 2100Нх1400 мм (размер двери в свету 2000Нх1200 мм), полотна из листов металла 2+2 мм (наружный и внутренние листы). Рабо… | шт | Р3 | 4 | КРАСКА | 13154.4 | типовая | S_поверхность | да | 1 | 354 |  | 4 | не проверено
РАБ.Р3.4.007 | Доводчик на рабочую створку NOTEDO DC-025-095 (со скользящим каналом). Доводчик на паразитную створку NOTEDO DC-070 (паук) | шт | Р3 | 4 | ДВ | 1315.44 | типовая | Спецификация | да | 1 | 355 |  | 4 | не проверено
РАБ.Р3.4.008 | Установка металлической двери-решетчатой гармошки с замком 900х2100 мм (запасной выход) | шт | Р3 | 4 | ДВ.БР | 11901.6 | нетиповая | Спецификация | да | 1 | 356 |  | 4 | не проверено
РАБ.Р3.4.010 | Установка стеклянного двупольного дверного блока 1800х2400 мм Стекло 10мм закалённое. Фурнитура цвета матовая нержавеющая сталь Dorma в Universal Light. Кромка стекла полированная.… | шт | Р3 | 4 | ДВ.СТ | 12069.75 | типовая | Спецификация | да | 1 | 360 |  | 4 | не проверено
РАБ.Р3.4.011 | Установка однопольного дверного блока в алюминиевом корпусе . Заполнение каленое стекло/ триплекс/ стеклопакет (согласовать с заказчиком). Размер "в свету" 1800х2100 мм с фурнитуро… | шт | Р3 | 4 | ДВ.АЛ | 11000 | типовая | Спецификация | да | 1 | 364 |  | 4 | не проверено
РАБ.Р3.4.014 | фрезеровка под Eff-Eff 34 12 V DC (34-E91) с длинными планками Eff-Eff HZ (021 35) (-------02135-01) (предоставляет заказчик), защищенный стальной гибкий переход для кабеля, прокла… | шт | Р3 | 4 | ДВ | 1503.36 | типовая | Спецификация | да | 1 | 374 |  | 4 | не проверено
РАБ.Р3.4.015 | Комплект антипаника Doorlock на активную створку DL PD800FR-BAR (или аналог по согласованию заказчика) | шт | Р3 | 4 |  | 2192.4 | типовая | S_общая | нет | 1 | 375 |  | 4 | не проверено
РАБ.Р3.4.020 | Установка рулонных штор | м2 | Р3 | 4 | ЖАЛЮЗИ | 220 | типовая | S_проёмы | да | 1 | 396 |  | 4 | не проверено
РАБ.Р3.4.021 | Установка жалюзи вертикальных серии Line | м2 | Р3 | 4 | ЖАЛЮЗИ | 330 | типовая | S_проёмы | да | 1 | 397 |  | 4 | не проверено
РАБ.Р3.4.023 | Установка оконных отливов с окраской по RAL | м.п. | Р3 | 4 | КРАСКА | 599.39 | типовая | S_поверхность | да | 1 | 401 |  | 4 | не проверено
РАБ.Р3.4.024 | Оклейка окон, стеклянных поверхностей дверных полотен пленкой класса защиты А3 | м2 | Р3 | 4 | ПЛЁНКА | 2000 | типовая | S_поверхность | да | 1 | 402 |  | 4 | не проверено
РАБ.Р3.4.025 | Оклейка окон, стеклянных поверхностей дверных полотен пленкой класса защиты А1 | м2 | Р3 | 4 | ПЛЁНКА | 1450 | типовая | S_поверхность | да | 1 | 403 |  | 4 | не проверено
РАБ.Р3.4.027 | Механизм открывания фрамуги естественного проветривания (дистанционный, ручной) | шт | Р3 | 4 |  | 3758.4 | типовая | Спецификация | нет | 1 | 411 |  | 4 | не проверено
РАБ.Р3.5.001 | Устройство подвесных потолков типа "Армстронг" по каркасу из оцинкованного профиля, панель 600х600х15 мм "Prima Plain" цвет белый, кромка "MicroLook", подвесная система Prelude XL/… | м2 | Р3 | 5 | ПОТОЛОК | 609.83 | типовая | S_потолок | да | 1 | 413 |  | 4 | не проверено
РАБ.Р3.5.002 | Устройство подвесных потолков типа "Армстронг" по каркасу из оцинкованного профиля, панель 600х600х15 мм "Oasis" цвет белый, кромка "Board", подвесная система Prelude XL/TL 15, кре… | м2 | Р3 | 5 | ПОТОЛОК | 610.7 | типовая | S_потолок | да | 1 | 414 |  | 4 | не проверено
РАБ.Р3.5.003 | Устройство подвесных потолков OWA типа «Sinfonia» A, панель 600 х 600, кромка S 15 А , цвет белый на подвесной системе OWA, крепление подвесов металлическим крепежным элементом. | м2 | Р3 | 5 | ПОТОЛОК | 611.57 | типовая | S_потолок | да | 1 | 415 |  | 4 | не проверено
РАБ.Р3.5.004 | Замена потолочных плит OWA «Sinfonia» | м2 | Р3 | 5 |  | 326.25 | типовая | S_поверхность | нет | 1 | 416 |  | 4 | не проверено
РАБ.Р3.5.005 | Устройство подвесных потолков: одноуровневых из ГКЛ по металлическому каркасу, крепление подвесов металлическим крепежным элементом. | м2 | Р3 | 5 | ПОТОЛОК | 1934.01 | типовая | S_потолок | да | 1 | 417 |  | 4 | не проверено
РАБ.Р3.5.008 | Реечный потолок, кубообразная рейка 30х70мм | м2 | Р3 | 5 | ПОТОЛОК | 890.14 | типовая | S_потолок | да | 1 | 424 |  | 4 | не проверено
РАБ.Р3.5.009 | Маркерное белое стекло цвет: RAL 9010 | м2 | Р3 | 5 |  | 2239.38 | типовая | S_поверхность | нет | 1 | 426 |  | 4 | не проверено
РАБ.Р3.5.010 | Облицовка деревяных потолков ГКЛО | м2 | Р3 | 5 | ПОТОЛОК | 622.01 | типовая | S_потолок | да | 1 | 427 |  | 4 | не проверено
РАБ.Р3.5.011 | Штукатурка потолка цемено-песчаным раствором толщ. до 20 мм. | м2 | Р3 | 5 |  | 1196.25 | типовая | S_поверхность | нет | 1 | 429 |  | 4 | не проверено
РАБ.Р3.5.012 | Устройство тепло- и звукоизоляции перекрытия минеральной ватой с устройством пароизоляции | м2 | Р3 | 5 | ИЗОЛ | 134.85 | типовая | S_поверхность | да | 1 | 430 |  | 4 | не проверено
РАБ.Р3.5.013 | Шпатлевка потолка | м2 | Р3 | 5 |  | 625.49 | типовая | S_поверхность | нет | 1 | 431 |  | 4 | не проверено
РАБ.Р3.5.014 | Грунтовка потолка за два раза | м2 | Р3 | 5 |  | 105.33 | типовая | S_поверхность | нет | 1 | 432 |  | 4 | не проверено
РАБ.Р3.5.015 | Оклейка потолков стеклообоями типа "Паутинка" (не фактурные) | м2 | Р3 | 5 | ОБОИ | 232 | типовая | S_стены | да | 1 | 433 |  | 4 | не проверено
РАБ.Р3.5.019 | Подготовка и обеспылевание потолка поверхности и коммуникаций под покраску . (воздуховоды, лотки эл. и т.д.) | м2 | Р3 | 5 |  | 217.5 | типовая | S_поверхность | нет | 1 | 441 |  | 4 | не проверено
РАБ.Р3.5.020 | Окраска потолка и инженерных коммуникаций за 2 раза в проекции потолка краскойTikkurila EURO 7 (колерованная) цвет согласовать с заказчиком. (воздуховоды, лотки эл. и т.д.) | м2 | Р3 | 5 |  | 516.78 | типовая | S_поверхность | нет | 1 | 442 |  | 4 | не проверено
РАБ.Р3.5.021 | Устройство потолков реечных алюминиевых, крепление подвесов металлическим крепежным элементом. | м2 | Р3 | 5 | ПОТОЛОК | 1581.22 | типовая | S_потолок | да | 1 | 443 |  | 4 | не проверено
РАБ.Р3.5.022 | Замена потолочных плит Армстронг | м2 | Р3 | 5 | ПОТОЛОК | 221.85 | типовая | S_потолок | да | 1 | 444 |  | 4 | не проверено
РАБ.Р3.5.023 | Запенивание швов между плитами | м.п. | Р3 | 5 |  | 302.09 | типовая | Погонаж | нет | 1 | 445 |  | 4 | не проверено
РАБ.Р3.6.001 | Р3.6.1.0 Основание пола | шт | Р3 | 6 |  | 0 | типовая | S_пол | нет | 1 | 447 |  | 4 | не проверено
РАБ.Р3.6.002 | Устройство подсыпки пола из керамзита | м3 | Р3 | 6 |  | 1306.25 | типовая | S_пол | нет | 1 | 448 |  | 4 | не проверено
РАБ.Р3.6.003 | Устройство стяжек цементно-песчаных толщиной 20 мм (добавляется на каждые 20 мм стяжки) | м2 | Р3 | 6 |  | 652.5 | типовая | S_пол | нет | 1 | 449 |  | 4 | не проверено
РАБ.Р3.6.004 | Устройство стяжек цементно-песчаных толщиной более 50 мм (добавляется на каждые 50 мм стяжки) | м2 | Р3 | 6 |  | 761.25 | типовая | S_пол | нет | 1 | 450 |  | 4 | не проверено
РАБ.Р3.6.005 | Устройство самовыравнивающейся стяжки типа Vetonit (толщина 5 мм) | м2 | Р3 | 6 |  | 634.68 | типовая | S_пол | нет | 1 | 451 |  | 4 | не проверено
РАБ.Р3.6.006 | Укладка дорожной металлической сетки 100х100 диаметром 4мм | м2 | Р3 | 6 |  | 172.26 | типовая | S_поверхность | нет | 1 | 452 |  | 4 | не проверено
РАБ.Р3.6.007 | Грунтовка пола за два раза | м2 | Р3 | 6 |  | 65.25 | типовая | S_поверхность | нет | 1 | 453 |  | 4 | не проверено
РАБ.Р3.6.008 | Обработка поверхности составом "Бетоноконтакт" | м2 | Р3 | 6 |  | 81.43 | типовая | S_поверхность | нет | 1 | 454 |  | 4 | не проверено
РАБ.Р3.6.009 | Устройство горизонтальной обмазочной гидроизоляции с захлестом на стены на 15см | м2 | Р3 | 6 |  | 478.5 | типовая | S_стены | нет | 1 | 455 |  | 4 | не проверено
РАБ.Р3.6.010 | Подготовка под устройство гидроизоляции (просушка, шлифовка адгезионная, локальный ремонт) | м2 | Р3 | 6 |  | 0 | типовая | S_поверхность | нет | 1 | 456 |  | 4 | не проверено
РАБ.Р3.6.011 | Нанесение обмазочной гидроизоляции на пол в 2 слоя | м2 | Р3 | 6 |  | 0 | типовая | S_пол | нет | 1 | 457 |  | 4 | не проверено
РАБ.Р3.6.012 | Нанесение обмазочной гидроизоляции на стены 3 слоя на высоту до 0,5 метров | м2 | Р3 | 6 |  | 0 | типовая | S_стены | нет | 1 | 458 |  | 4 | не проверено
РАБ.Р3.6.013 | Укладка ПВХ плёнки 400 мкм | м2 | Р3 | 6 |  | 0 | типовая | S_поверхность | нет | 1 | 459 |  | 4 | не проверено
РАБ.Р3.6.014 | Заливка мелкозернистого бетона М350, армированного металлической фиброй Dramix 3D 20 кг/м3 с усилением арматурными стержнями участков наружних углов, перегородок и колон. | м3 | Р3 | 6 |  | 0 | нетиповая | Расчёт | нет | 1 | 460 |  | 4 | не проверено
РАБ.Р3.6.015 | Затирка бетоноотделочными машинами с внесением сухого упрочнителя 4 кг/м2 | м2 | Р3 | 6 | ПОЛ.НАЛ | 0 | типовая | S_пол | да | 1 | 461 |  | 4 | не проверено
РАБ.Р3.6.016 | Шлифовка поверхности пола, нанесение жидкого упрочнителя и полировка до степени от 50 до 1500 грит | м2 | Р3 | 6 | ПОЛ.НАЛ | 0 | типовая | S_пол | да | 1 | 462 |  | 4 | не проверено
РАБ.Р3.6.017 | Нарезка швов и гермитизация шаг швов 3х3м | м2 | Р3 | 6 |  | 0 | типовая | S_поверхность | нет | 1 | 463 |  | 4 | не проверено
РАБ.Р3.6.018 | Разметка стоянок под автомобили ( нанесение пластиковой разметки по праковочным местам с утройством колесоотбойников) | м2 | Р3 | 6 |  | 0 | типовая | S_поверхность | нет | 1 | 464 |  | 4 | не проверено
РАБ.Р3.6.019 | Монтаж иньекционного пакера | шт | Р3 | 6 |  | 0 | типовая | Спецификация | нет | 1 | 465 |  | 4 | не проверено
РАБ.Р3.6.020 | Монтаж гидропломбы | м.п. | Р3 | 6 |  | 0 | типовая | Погонаж | нет | 1 | 466 |  | 4 | не проверено
РАБ.Р3.6.021 | Устройство каркаса из бруса 100*200 | м3 | Р3 | 6 |  | 7464.6 | типовая | Расчёт | нет | 1 | 468 |  | 4 | не проверено
РАБ.Р3.6.022 | Устройство лаг 75*75 | м.п. | Р3 | 6 |  | 407.16 | типовая | Погонаж | нет | 1 | 469 |  | 4 | не проверено
РАБ.Р3.6.023 | Устройство пола в кассу из фанеры 1500*1500*12 | м2 | Р3 | 6 |  | 646.37 | типовая | S_пол | нет | 1 | 470 |  | 4 | не проверено
РАБ.Р3.6.025 | Р3.6.1.0 Покрытие пола | шт | Р3 | 6 |  | 0 | типовая | S_пол | нет | 1 | 472 |  | 4 | не проверено
РАБ.Р3.6.028 | Устройство плинтусов из керамогранита h=40 мм с установкой раскладки из пластика на торец в цвет плинтуса с затиркой швовов | м.п. | Р3 | 6 | ПЛИНТ | 330.6 | типовая | Периметр_пола | да | 1 | 490 |  | 4 | не проверено
РАБ.Р3.6.030 | Устройство плинтусов из керамогранита h=100 мм с установкой раскладки из пластика на торец в цвет плинтуса с затиркой швовов | м.п. | Р3 | 6 | ПЛИНТ | 387.15 | типовая | Периметр_пола | да | 1 | 496 |  | 4 | не проверено
РАБ.Р3.6.031 | Затирка швов поверхности пола, плитка керамическая | м2 | Р3 | 6 | ПОЛ.КГ | 221.85 | типовая | S_пол | да | 1 | 497 |  | 4 | не проверено
РАБ.Р3.6.033 | Устройство плинтусов пластиковых | м.п. | Р3 | 6 | ПЛИНТ | 339.3 | типовая | Периметр_пола | да | 1 | 510 |  | 4 | не проверено
РАБ.Р3.6.034 | Устройство плинтусов пластиковых с ковровым заполнением высотой 55 мм | м.п. | Р3 | 6 | ПЛИНТ | 380.02 | типовая | Периметр_пола | да | 1 | 511 |  | 4 | не проверено
РАБ.Р3.6.035 | Устройство покрытия пола из полу коммерческого линолеума типа "Таркет" цвет согласовать с Заказчиком | м2 | Р3 | 6 | ПОЛ.МОД | 406.29 | типовая | S_пол | да | 1 | 512 |  | 4 | не проверено
РАБ.Р3.6.036 | Установка плинтуса алюминиевого Metal Line 90 h=40мм, покраска, черный матовый, гнущийся по радиусу | м.п. | Р3 | 6 | ПЛИНТ | 317.55 | типовая | Периметр_пола | да | 1 | 514 |  | 4 | не проверено
РАБ.Р3.6.037 | Установка плинтуса алюминиевого h80 мм, Fezard 2500*80*10 c соединителями и углами или аналог. | м.п. | Р3 | 6 | ПЛИНТ | 434.3 | типовая | Периметр_пола | да | 1 | 515 |  | 4 | не проверено
РАБ.Р3.6.038 | Устройство ниши в покрытии из керамогранита для укладки грязезащитного коврика | м2 | Р3 | 6 | ПОЛ.КГ | 3262.5 | типовая | Спецификация | да | 1 | 517 |  | 4 | не проверено
РАБ.Р3.6.039 | Монтаж грязезащитного коврика СИТИТОП Сити резина + текстиль + скребок) | м2 | Р3 | 6 |  | 1746.09 | типовая | Спецификация | нет | 1 | 518 |  | 4 | не проверено
РАБ.Р3.6.040 | Устройство штроб в цементно-песчаной стяжке пола | м.п. | Р3 | 6 |  | 616.1 | типовая | S_пол | нет | 1 | 519 |  | 4 | не проверено
РАБ.Р3.6.041 | Заделка штроб в полу цементно-песчаным р-ром | м.п. | Р3 | 6 |  | 528.39 | типовая | S_пол | нет | 1 | 520 |  | 4 | не проверено
РАБ.Р3.6.042 | Укрытие полов листами ДВП на время производства работ | м2 | Р3 | 6 |  | 95.7 | типовая | S_пол | нет | 1 | 521 |  | 4 | не проверено
РАБ.Р3.6.043 | Укрытие полов пленкой полиэтиленовой 200 мкм на время производства работ | м2 | Р3 | 6 |  | 67.86 | типовая | S_пол | нет | 1 | 522 |  | 4 | не проверено
РАБ.Р3.6.045 | антистатическим покрытием) ANKER тип BRIKK N28ST/PVC Emerald Plus 5092, с учетом подрезки 10% | м2 | Р3 | 6 |  | 165 | типовая | S_поверхность | нет | 1 | 525 |  | 4 | не проверено
РАБ.Р3.6.046 | Устройство противоскользящих уголков на ступени | м.п. | Р3 | 6 |  | 393.59 | типовая | Погонаж | нет | 1 | 526 |  | 4 | не проверено
РАБ.Р3.6.047 | Укладка паркетной доски 200*2000 Solid Floor Piraness | м2 | Р3 | 6 | ПОЛ.ДОСК | 2030.58 | типовая | S_пол | да | 1 | 527 |  | 4 | не проверено
РАБ.Р3.6.048 | Шлифовка бетонного основания мозаично-шлифовальными машинами с алмазными сегментами | м2 | Р3 | 6 |  | 4438.46 | типовая | S_поверхность | нет | 1 | 528 |  | 4 | не проверено
РАБ.Р3.6.049 | Выравнивание бетонного основания полимерными компаундами с кварцевым песком, толщиной до 4 мм | м2 | Р3 | 6 |  | 1900.08 | типовая | S_пол | нет | 1 | 529 |  | 4 | не проверено
РАБ.Р3.6.050 | Устройство полимерного наливного пола FEIDAL | м2 | Р3 | 6 | ПОЛ.НАЛ | 2015.27 | типовая | S_пол | да | 1 | 530 |  | 4 | не проверено
РАБ.Р3.6.051 | Устройство антистатического контура | м2 | Р3 | 6 |  | 475.02 | типовая | S_поверхность | нет | 1 | 531 |  | 4 | не проверено
РАБ.Р3.7.003 | Дверной блок 5-го класса устойчивости к взлому с решетчатой дверью . 2 замка СИ600 900х2100 мм по раме. | шт | Р3 | 7 | ДВ.БР | 25056 | типовая | Спецификация | да | 1 | 536 |  | 4 | не проверено
РАБ.Р3.7.004 | Установка доводчиков на бронированных металлических дверях | шт | Р3 | 7 | ДВ | 1879.2 | типовая | Спецификация | да | 1 | 538 |  | 4 | не проверено
РАБ.Р3.7.009 | Бронестекло ПУз-Бр3 (1000*1000 мм. Видимая часть). По раме 1090х1090 мм без учета лотка. | шт | Р3 | 7 | БРОНЯ | 6890.4 | типовая | Спецификация | да | 1 | 543 |  | 4 | не проверено
РАБ.Р3.7.010 | Передаточный (подвижный, двухуровневый) лоток для передачи 5-ти банковских упаковок по 1000 листов Габаритные размеры 415х610х232 мм Ш*В*Д, внутри нижнего лотка 300х160х260 мм Ш*В*… | шт | Р3 | 7 | КРАСКА | 4384.8 | типовая | S_поверхность | да | 1 | 544 |  | 4 | не проверено
РАБ.Р3.7.011 | Бронестекло ПУз-Бр3 (1090*1335 мм. ). В одной раме с лотком. Передаточный (подвижный, двухуровневый) лоток для передачи 5-ти банковских упаковок по 1000 листов Габаритные размеры 4… | шт | Р3 | 7 | КРАСКА | 8207.66 | типовая | S_поверхность | да | 1 | 545 |  | 4 | не проверено
РАБ.Р3.7.012 | Шлюз инкассаторский кл. Бр-3 по пулестойкости, механический со стеклом, габаритные размеры 910х820х870 мм, ВШхД. внутренние размеры 710х670х750 мм. Открывание кассира левое, инкасс… | шт | Р3 | 7 | КРАСКА | 9396 | типовая | S_поверхность | да | 1 | 546 |  | 4 | не проверено
РАБ.Р3.7.013 | Шлюз инкассаторский кл. Бр-3 по пулестойкости, механический со стеклом СЗМ-Бр3, габаритные размеры 750х540х615 мм, ВШхД. внутренние размеры 652х250х471 мм.Открывание кассира левое,… | шт | Р3 | 7 | КРАСКА | 8769.6 | типовая | S_поверхность | да | 1 | 547 |  | 4 | не проверено
РАБ.Р3.7.014 | Монтаж переговорного устройство DD-205T | шт | Р3 | 7 | БРОНЯ | 1711.97 | типовая | Спецификация | да | 1 | 548 |  | 4 | не проверено
РАБ.Р3.7.016 | Панели защитные, стеновые V класс взломостойкости, сварное соединение, бетонно-заливная. Покраска грунт | м2 | Р3 | 7 | КРАСКА | 5345.28 | типовая | S_поверхность | да | 1 | 551 |  | 4 | не проверено
РАБ.Р3.8.001 | Мобилизация обьекта (более 300 кв.м.) | объект | Р3 | 8 |  | 0 | типовая | Спецификация | нет | 1 | 553 |  | 4 | не проверено
РАБ.Р3.8.002 | Мобилизация обьекта (менее 300 кв.м.) | объект | Р3 | 8 |  | 0 | типовая | Спецификация | нет | 1 | 554 |  | 4 | не проверено
РАБ.Р3.8.003 | Нанесение конструктивной огнезащиты типа Изовент-М (или аналоги согласно ТЗ) с огнестойкостью до R120 включительно, на несущие металлические конструкции, включая подготовку основан… | м2 | Р3 | 8 |  | 718.58 | нетиповая | S_поверхность | нет | 1 | 555 |  | 4 | не проверено
РАБ.Р3.8.005 | Нанесение вспучивающихся огнезащитных составов (красок) типа "Огнетитан Р-Композит" на несущие металлические конструкции с приведенной толщиной металла по ГОСТ Р 53295 менее 5,8 мм… | м2 | Р3 | 8 |  | 2100 | нетиповая | S_поверхность | нет | 1 | 558 |  | 4 | не проверено
РАБ.Р3.8.006 | Масляная окраска стальных труб с учетом подготовки | м2 | Р3 | 8 | КРАСКА | 382.8 | типовая | S_поверхность | да | 1 | 559 |  | 4 | не проверено
РАБ.Р3.8.007 | Устройство ограждения из нержавеющей стали (стойка и поручень) | м.п. | Р3 | 8 |  | 2612.5 | типовая | Погонаж | нет | 1 | 560 |  | 4 | не проверено
РАБ.Р3.8.008 | Установка отбойной доски из ламинированного ДСП, шириной до 600мм | м.п. | Р3 | 8 |  | 670.77 | типовая | Спецификация | нет | 1 | 561 |  | 4 | не проверено
РАБ.Р3.8.009 | Установка рольставни с электроприводом | м2 | Р3 | 8 | ЖАЛЮЗИ | 2505.6 | типовая | Спецификация | да | 1 | 562 |  | 4 | не проверено
РАБ.Р3.8.010 | Установка алюминиевой рольставни | м2 | Р3 | 8 | ЖАЛЮЗИ | 1879.2 | типовая | Спецификация | да | 1 | 563 |  | 4 | не проверено
РАБ.Р3.8.011 | Заливка бетона М150 | м3 | Р3 | 8 |  | 2035.2 | типовая | Расчёт | нет | 1 | 564 |  | 4 | не проверено
РАБ.Р3.8.012 | Монтаж металлического листа толщ. 4 мм | м2 | Р3 | 8 |  | 962.5 | типовая | S_поверхность | нет | 1 | 565 |  | 4 | не проверено
РАБ.Р3.8.014 | Устройство технологических проходов над помещениями из профильной трубы и просечной сетки. | м2 | Р3 | 8 |  | 2860 | типовая | Погонаж | нет | 1 | 567 |  | 4 | не проверено
РАБ.Р3.8.015 | Монтаж мобильных лесов или тура | м2 | Р3 | 8 |  | 371.49 | типовая | S_поверхность | нет | 1 | 568 |  | 4 | не проверено
РАБ.Р3.8.016 | Укрытие мебели и перегородок пленкой полиэтиленовой на время производства работ | м2 | Р3 | 8 |  | 63.95 | типовая | S_пол | нет | 1 | 569 |  | 4 | не проверено
РАБ.Р3.8.017 | Монтаж экрана из поликарбоната. | м2 | Р3 | 8 |  | 626.4 | типовая | S_пол | нет | 1 | 570 |  | 4 | не проверено
РАБ.Р3.8.018 | Лючки ревизии потайные | шт | Р3 | 8 |  | 730.76 | типовая | Спецификация | нет | 1 | 571 |  | 4 | не проверено
РАБ.Р3.8.019 | Окраска по металлу с учетом подготовки | м2 | Р3 | 8 | КРАСКА | 381.78 | типовая | S_поверхность | да | 1 | 572 |  | 4 | не проверено
РАБ.Р3.8.020 | Пробивка отверстий в ЖБ плитах перекрытия толщиной до 250 мм. | м2 | Р3 | 8 |  | 11400.52 | типовая | S_поверхность | нет | 1 | 573 |  | 4 | не проверено
РАБ.Р3.8.021 | Обшивка стен листовой нержавеющей сталью толщиной 1 мм. | м2 | Р3 | 8 |  | 669.87 | типовая | S_стены | нет | 1 | 574 |  | 4 | не проверено
РАБ.Р3.8.022 | Обшивка каркаса лестничного марша ГКЛВ | м2 | Р3 | 8 | ГКЛ | 736.85 | типовая | S_стены | да | 1 | 575 |  | 4 | не проверено
РАБ.Р3.8.024 | Обшивка каркаса лестничного марша сэндвич - панелями Ruukki ( RE 90) | м2 | Р3 | 8 |  | 738.59 | типовая | S_поверхность | нет | 1 | 577 |  | 4 | не проверено
РАБ.Р3.8.025 | Заделка рустов в фундаментных блоках примыканий стена-пол смесью типа "Gidro S2" | м.п. | Р3 | 8 |  | 281.88 | типовая | S_пол | нет | 1 | 578 |  | 4 | не проверено
РАБ.Р3.8.026 | Обработка поверхности стен составом "Gidro +" 2 раза | м2 | Р3 | 8 |  | 516.26 | типовая | S_стены | нет | 1 | 579 |  | 4 | не проверено
РАБ.Р3.8.027 | Установка конвекционных решеток из ПВХ 600*900 мм | шт | Р3 | 8 |  | 741.2 | типовая | Спецификация | нет | 1 | 580 |  | 4 | не проверено
РАБ.Р3.8.029 | Монтаж наборных ступеней ЛС 13-14 | шт | Р3 | 8 |  | 1127.52 | типовая | Спецификация | нет | 1 | 583 |  | 4 | не проверено
РАБ.Р3.8.030 | Поставка и монтаж напольная двухсторонний стойки-вешалки Система «Джокер» (хром). ЛДСП (Россия) 16 мм, Цвет: Венге светлый, МДФ панель, ПВХ 2*19 мм, крючок хром, полка для обуви | м.п. | Р3 | 8 |  | 1697 | типовая | S_пол | нет | 1 | 584 |  | 4 | не проверено
РАБ.Р3.8.031 | Установка подъемно трансформируемого устройства (ПТУ - 001) с радиоуправляемым пультом и доплнительным ограждением | шт | Р3 | 8 |  | 20044.8 | типовая | Спецификация | нет | 1 | 585 |  | 4 | не проверено
РАБ.Р4.1.001 | Частичный ремонт цементно-песчаной стяжки под устройсво рулонной кровли толщиной 50 мм | м2 | Р4 | 1 |  | 365.88 | нетиповая | S_пол | нет | 1 | 588 |  | 4 | не проверено
РАБ.Р4.1.002 | Устройство рулонной мягкой кровли в 2 слоя с нахлестом на поребрик (мастика, стеклогидроизол, газовая горелка) | м2 | Р4 | 1 |  | 1000 | нетиповая | S_фасад | нет | 1 | 589 |  | 4 | не проверено
РАБ.Р4.1.003 | Устройство примыкания (шва) между кровлей и стеной | м.п. | Р4 | 1 |  | 640 | нетиповая | S_фасад | нет | 1 | 590 |  | 4 | не проверено
РАБ.Р4.1.004 | Устройство кровли из профлиста, металлочерепицы по деревянной обрешетке | м2 | Р4 | 1 |  | 1289.34 | нетиповая | S_фасад | нет | 1 | 591 |  | 4 | не проверено
РАБ.Р4.1.005 | Грунтовка битумной мастикой примыканий и поверхности ремонтируемой кровли | м2 | Р4 | 1 |  | 547.05 | нетиповая | S_поверхность | нет | 1 | 592 |  | 4 | не проверено
РАБ.Р4.1.006 | Монтаж водоотводных воронок с грязеуловителями | шт | Р4 | 1 |  | 752.51 | нетиповая | Спецификация | нет | 1 | 593 |  | 4 | не проверено
РАБ.Р4.1.007 | Заделка стыков морозоустойчивым герметиком | м.п. | Р4 | 1 |  | 203.58 | нетиповая | Погонаж | нет | 1 | 594 |  | 4 | не проверено
РАБ.Р4.1.008 | Ревизия кровли и водосточных систем с подготовкой акта | м2 | Р4 | 1 |  | 135.72 | нетиповая | S_фасад | нет | 1 | 595 |  | 4 | не проверено
РАБ.Р4.1.009 | Устройство мелких покрытий (брандмауэры, парапеты, свесы и т.р.) из листовой оцинкованной стали | м2 | Р4 | 1 |  | 755.12 | нетиповая | S_поверхность | нет | 1 | 596 |  | 4 | не проверено
РАБ.Р4.1.011 | Устройство фартука из оцинкованной стали | м.п. | Р4 | 1 |  | 610.74 | нетиповая | Погонаж | нет | 1 | 598 |  | 4 | не проверено
РАБ.Р4.1.012 | Устройство эл подогрева воронок и кровли вокруг низ не менее 1 п.м от воронки | компл | Р4 | 1 |  | 12325.63 | нетиповая | S_фасад | нет | 1 | 599 |  | 4 | не проверено
РАБ.Р4.2.001 | Устройство основания под штукатурку из металлической сетки по кирпичным и бетонным поверхностям | м2 | Р4 | 2 |  | 339.3 | нетиповая | S_поверхность | нет | 1 | 601 |  | 4 | не проверено
РАБ.Р4.2.002 | Штукатурка фасада по сетке морозоустройчивыми смесями с устройством "рисунка" согласно архитектуры фасада здания | м2 | Р4 | 2 |  | 1000 | нетиповая | S_поверхность | нет | 1 | 602 |  | 4 | не проверено
РАБ.Р4.2.003 | Ремонт штукатурки гладких фасадов по камню и бетону цементно-известковым раствором толщиной слоя до 20 мм | м2 | Р4 | 2 |  | 761.21 | нетиповая | S_поверхность | нет | 1 | 603 |  | 4 | не проверено
РАБ.Р4.2.004 | Частичный ремонт фасада (расшивка и заделка трещин на штукарке, шпатлевка выбоин, сколов) | м2 | Р4 | 2 |  | 762.08 | нетиповая | S_поверхность | нет | 1 | 604 |  | 4 | не проверено
РАБ.Р4.2.005 | Грунтовка фасада глубопроникающей грунтовкой за два раза | м2 | Р4 | 2 |  | 75.2 | нетиповая | S_поверхность | нет | 1 | 605 |  | 4 | не проверено
РАБ.Р4.2.006 | Шпатлевка фасада смесями Vetonit VH | м2 | Р4 | 2 |  | 763.82 | нетиповая | S_поверхность | нет | 1 | 606 |  | 4 | не проверено
РАБ.Р4.2.008 | Установка и разборка лесов | м2 | Р4 | 2 |  | 475.02 | нетиповая | Спецификация | нет | 1 | 608 |  | 4 | не проверено
РАБ.Р4.2.009 | Монтаж фасада из композитных панелей "Алюкобонд" с подсистемой без утеплителя | м2 | Р4 | 2 |  | 4500 | нетиповая | S_поверхность | нет | 1 | 609 |  | 4 | не проверено
РАБ.Р4.2.010 | Монтаж фасада из композитных панелей "Алюкобонд" с подсистемой с утеплителем 100 мм. и ветровлагозащиткая мембраной (негорючая). | м2 | Р4 | 2 |  | 5500 | нетиповая | S_поверхность | нет | 1 | 610 |  | 4 | не проверено
РАБ.Р4.2.011 | Монтаж фасада из кассетного профиля (оцинкованный лист окрашенный) без утеплителя | м2 | Р4 | 2 | КРАСКА | 3393 | нетиповая | S_поверхность | да | 1 | 611 |  | 4 | не проверено
РАБ.Р4.2.012 | Монтаж фасада из кассетного профиля (оцинкованный лист окрашенный) с утеплением | м2 | Р4 | 2 | КРАСКА | 4071.6 | нетиповая | S_поверхность | да | 1 | 612 |  | 4 | не проверено
РАБ.Р4.2.013 | Изоляция покрытий теплоизоляционными матами URSA | м3 | Р4 | 2 |  | 3725.76 | нетиповая | Расчёт | нет | 1 | 613 |  | 4 | не проверено
РАБ.Р4.2.014 | Облицовка стен фасадов гранитом многоцветным 300х300 мм, 600х600 мм. на оцинкованном каркасе в комплекте с направляющими и стоечными. Подвеска для керамогранита нержавеющая | м2 | Р4 | 2 |  | 3500 | нетиповая | S_фасад | нет | 1 | 614 |  | 4 | не проверено
РАБ.Р4.2.015 | Облицовка оконных и дверных откосов планкой из оцинкованной стали с полимерным покрытием с устройством водоотлива и наличником. | м2 | Р4 | 2 |  | 771.65 | нетиповая | S_пол | нет | 1 | 615 |  | 4 | не проверено
РАБ.Р4.2.016 | Устройство пароизоляции | м2 | Р4 | 2 |  | 350 | нетиповая | S_поверхность | нет | 1 | 616 |  | 4 | не проверено
РАБ.Р4.2.017 | Очистка фасада от пыли грязи, навесных и монтажных элементов | компл | Р4 | 2 |  | 36442.95 | нетиповая | S_фасад | нет | 1 | 617 |  | 4 | не проверено
РАБ.Р4.2.018 | Облицовка ступеней крыльца керамогранитом 300х300 мм. | м2 | Р4 | 2 |  | 3048.05 | нетиповая | S_фасад | нет | 1 | 618 |  | 4 | не проверено
РАБ.Р4.2.019 | Облицовка крыльца клинкерной плиткой | м2 | Р4 | 2 |  | 3048 | нетиповая | S_фасад | нет | 1 | 619 |  | 4 | не проверено
РАБ.Р4.2.020 | Крепление Г-образных алюминиевых с резиновой вставкой противоскользящик порогов на ступени-25*45 | м.п. | Р4 | 2 |  | 451.35 | нетиповая | Погонаж | нет | 1 | 620 |  | 4 | не проверено
РАБ.Р4.2.021 | Устройство козырьков на основе профтрубы (с грунтовкой и покраской) из поликарбоната | м2 | Р4 | 2 |  | 2035.8 | нетиповая | S_поверхность | нет | 1 | 622 |  | 4 | не проверено
РАБ.Р4.2.022 | Монтаж ветрозащиты (пароизоляции) негорючей | м.п. | Р4 | 2 |  | 217.5 | нетиповая | Спецификация | нет | 1 | 623 |  | 4 | не проверено
РАБ.Р4.2.023 | Козырёк из триплекса на подвесах, габариты 1000*1500 | шт | Р4 | 2 |  | 45000 | нетиповая | S_фасад | нет | 1 | 624 |  | 4 | не проверено
РАБ.Р4.2.024 | Козырёк из триплекса на подвесах, габариты 1000*2000 | шт | Р4 | 2 |  | 53000 | нетиповая | S_фасад | нет | 1 | 625 |  | 4 | не проверено
РАБ.Р4.2.025 | Козырёк из триплекса на подвесах, габариты 1000*1000 | шт | Р4 | 2 |  | 30000 | нетиповая | S_фасад | нет | 1 | 626 |  | 4 | не проверено
РАБ.Р4.3.001 | Устройство каркаса из бруса (брус 100х50, 50х50, доска 150х15, саморезы, скобы, гвозди) с последующим демантажом | м3 | Р4 | 3 |  | 4853.85 | нетиповая | Расчёт | нет | 1 | 628 |  | 4 | не проверено
РАБ.Р4.3.002 | Устройство защитного шатра из полиэтиленовой пленкой до 100 мкр., с последующим демонтажом | м2 | Р4 | 3 |  | 788.18 | нетиповая | S_пол | нет | 1 | 629 |  | 4 | не проверено
РАБ.Р4.3.003 | Устройство защитного полотна из сетки строительной фасадной (зеленая мелкоячеистая) с последующим демантажом | м2 | Р4 | 3 |  | 522.34 | нетиповая | S_пол | нет | 1 | 630 |  | 4 | не проверено
РАБ.Р4.3.004 | Отопление временных конструкций в зимний период (электрическая пушка) | м/час | Р4 | 3 |  | 95.7 | нетиповая | Расчёт | нет | 1 | 631 |  | 4 | не проверено
РАБ.Р4.3.005 | Отопление временных конструкций в зимний период (дизельная пушка) | м/час | Р4 | 3 |  | 169.65 | нетиповая | Расчёт | нет | 1 | 632 |  | 4 | не проверено
РАБ.Р4.3.006 | Отопление временных конструкций в зимний период (газовая пушка) | м/час | Р4 | 3 |  | 140.35 | нетиповая | Расчёт | нет | 1 | 633 |  | 4 | не проверено
РАБ.Р4.5.002 | Обратная засыпка грунта вручную | м3 | Р4 | 5 |  | 1173.87 | нетиповая | Расчёт | нет | 1 | 636 |  | 4 | не проверено
РАБ.Р4.5.003 | Подготовка подстилающих слоев вручную с уплотнением | м3 | Р4 | 5 |  | 1839.5 | нетиповая | Расчёт | нет | 1 | 637 |  | 4 | не проверено
РАБ.Р4.5.004 | Установка подъемно секционных ворот автоматических 3000Х3000 мм | шт | Р4 | 5 |  | 24429.6 | нетиповая | Спецификация | нет | 1 | 638 |  | 4 | не проверено
РАБ.Р4.5.005 | Установка подъемно секционных ворот автоматических 4500Х3000 мм | шт | Р4 | 5 |  | 28112.05 | нетиповая | Спецификация | нет | 1 | 639 |  | 4 | не проверено
РАБ.Р4.5.006 | Установка автоматического шлагбаума GARD 4000-кр | шт | Р4 | 5 |  | 28501.2 | нетиповая | Спецификация | нет | 1 | 640 |  | 4 | не проверено
РАБ.Р4.5.007 | Устройство ограждения прилегающей территории ( Н - 2м. Проф-труба 60Х40 мм. с шагом 100 мм. Порошковая окраска - цвет черный). | м.п. | Р4 | 5 | КРАСКА | 6571.11 | нетиповая | S_поверхность | да | 1 | 641 |  | 4 | не проверено
РАБ.Р4.5.008 | Разметка стоянок под автомобили | м2 | Р4 | 5 |  | 746.46 | нетиповая | S_поверхность | нет | 1 | 642 |  | 4 | не проверено
РАБ.Р4.5.009 | Облицовка фасада профлистом крашенным по RAL | м2 | Р4 | 5 |  | 800.36 | нетиповая | S_фасад | нет | 1 | 643 |  | 4 | не проверено
РАБ.Р4.5.010 | Устройство приямков | шт | Р4 | 5 |  | 1850.12 | нетиповая | Спецификация | нет | 1 | 645 |  | 4 | не проверено
РАБ.Р4.5.011 | Укладка геотекстиля | м2 | Р4 | 5 |  | 452.96 | нетиповая | S_поверхность | нет | 1 | 646 |  | 4 | не проверено
РАБ.Р4.5.012 | Укладка тротуарной плитки (толщину и цвет согласовать с заказчиком) | м2 | Р4 | 5 |  | 3048 | нетиповая | S_поверхность | нет | 1 | 647 |  | 4 | не проверено
РАБ.Р4.5.013 | Устройство бордюра тротуарного | м.п. | Р4 | 5 |  | 1500 | нетиповая | Погонаж | нет | 1 | 648 |  | 4 | не проверено
РАБ.Р4.5.014 | Устройство асфальтового покрытия | м2 | Р4 | 5 |  | 2000 | нетиповая | S_поверхность | нет | 1 | 649 |  | 4 | не проверено
РАБ.Р4.5.015 | Устройство пандуса СНиП 35-01-2001 СП 59.13330.2012 ГОСТ Р 51261-2017 Материалы Каркас — нержавеющая сталь AISI 304. Настил — алюминиевый рифленый лист «Квинтет» Перила — нержавеющ… | м.п. | Р4 | 5 |  | 16286.4 | нетиповая | Спецификация | нет | 1 | 651 |  | 4 | не проверено
РАБ.Р5.1.001 | Установка пожарного шкафа в комлекте с пожарным рукавом 20 м и огнетушителем | компл | Р5 | 1 |  | 6297.41 | типовая | Спецификация | нет | 1 | 747 |  | 4 | не проверено
РАБ.Р5.1.002 | Установка пожарного шкафа двойного в комлекте с пожарными рукавами 20м- 2шт. и огнетушителями-2шт. ШПК-03-12 | компл | Р5 | 1 |  | 6965.22 | типовая | Спецификация | нет | 1 | 748 |  | 4 | не проверено
РАБ.Р5.1.003 | Врезка в существующий пожарный водопрвод | шт | Р5 | 1 |  | 11629.56 | типовая | Спецификация | нет | 1 | 749 |  | 4 | не проверено
РАБ.Р5.1.004 | Установка пожарных кранов | шт | Р5 | 1 | АРМ.ОВ | 2612.5 | типовая | Спецификация | да | 1 | 750 |  | 4 | не проверено
РАБ.Р5.1.005 | Монтаж трубы электросварной д 50 мм | м.п. | Р5 | 1 | ТРУБА.ОВ | 1017.01 | типовая | Погонаж | да | 1 | 751 |  | 4 | не проверено
РАБ.Р5.2.003 | Установка щетки санитарной. Merida TAS02 (364747). Матовый. | шт | Р5 | 2 |  | 626.4 | типовая | Спецификация | нет | 1 | 757 |  | 4 | не проверено
РАБ.Р5.2.004 | Ревизия и установка Люстр заказчика (без стоимости люстры) с заменой ламп | шт | Р5 | 2 |  | 10450 | типовая | Спецификация | нет | 1 | 760 |  | 4 | не проверено
РАБ.Р5.3.008 | Установка смесителя для раковины Damixa Jupiter 770230001 с гигиеническим душем, хром | шт | Р5 | 3 | СТП.РАК | 2035.8 | типовая | Спецификация | да | 1 | 678 |  | 4 | не проверено
РАБ.Р5.3.010 | Устройство учета и управления ГВС и ХВС (счетчики, фильтр грубой очисти, манометр давления, гребенка, крепления, метизы, фасонные детали, краны вводные bugatti ф1/2 дюйма) | компл | Р5 | 3 | АРМ.ОВ | 7419.36 | типовая | Спецификация | да | 1 | 688 |  | 4 | не проверено
РАБ.Р5.3.013 | Монтаж трубопроводов канализации из полипропиленовых труб диаметром 50 мм | м.п. | Р5 | 3 | ТРУБА.ОВ | 610.74 | типовая | Погонаж | да | 1 | 698 |  | 4 | не проверено
РАБ.Р5.3.014 | Прокладка канализации Ду50 (Труба канализационная чугунная безраструбная Duker SML Ду50) | м.п. | Р5 | 3 | ТРУБА.ОВ | 2149.84 | типовая | Погонаж | да | 1 | 699 |  | 4 | не проверено
РАБ.Р5.3.015 | Прокладка канализации Ду50 скрыто в штробах и коробах (Труба канализационная раструбная ПНД Ду50) | м.п. | Р5 | 3 | ТРУБА.ОВ | 561.9 | типовая | Погонаж | да | 1 | 700 |  | 4 | не проверено
РАБ.Р5.3.016 | Монтаж трубопроводов канализации из полипропиленовых труб диаметром 110 мм | м.п. | Р5 | 3 | ТРУБА.ОВ | 746.46 | типовая | Погонаж | да | 1 | 701 |  | 4 | не проверено
РАБ.Р5.3.017 | Подводка гибкая сантехническая | шт | Р5 | 3 |  | 539.75 | типовая | Спецификация | нет | 1 | 703 |  | 4 | не проверено
РАБ.Р5.3.018 | Прокладка сетей холодного и горячего водопровода ДУ15 в подвале открыто (Труба водопроводная сшитый полипропилен + Изоляция Thermoflex Ду 15) | м.п. | Р5 | 3 |  | 829.44 | типовая | S_пол | нет | 1 | 705 |  | 4 | не проверено
РАБ.Р5.3.020 | Проход стояков 2хДу15 через перекрытие в гильзах | шт | Р5 | 3 | ТРУБА.ОВ | 531.71 | типовая | Погонаж | да | 1 | 710 |  | 4 | не проверено
РАБ.Р5.3.021 | Установка счетчиков на горячее и холодное водоснабжение | шт | Р5 | 3 |  | 844.73 | типовая | Спецификация | нет | 1 | 711 |  | 4 | не проверено
РАБ.Р5.3.022 | Врезка в существующие сети ГВС/ХВС | компл | Р5 | 3 |  | 3681.58 | типовая | Спецификация | нет | 1 | 712 |  | 4 | не проверено
РАБ.Р5.3.025 | Капельная воронка HL 21 | шт | Р5 | 3 |  | 678.6 | типовая | Спецификация | нет | 1 | 719 |  | 4 | не проверено
РАБ.Р5.3.026 | Ревизия системы водоснабжения и канализации | компл | Р5 | 3 |  | 6457.67 | типовая | Спецификация | нет | 1 | 720 |  | 4 | не проверено
РАБ.Р5.3.027 | Установка душевой кабины River Neva 90/18 (сидение, зеркало, полки, душевая лейка, смеситель) | шт | Р5 | 3 | СТП.СМЕС | 16720 | типовая | Спецификация | да | 1 | 721 |  | 4 | не проверено
РАБ.Р5.3.028 | Сололифт Grundfos Sololift | шт | Р5 | 3 |  | 4950 | нетиповая | Спецификация | нет | 1 | 722 |  | 4 | не проверено
РАБ.Р5.3.029 | Монтаж гигиенического ручного душа Hansgrohe, шланг 1,6м, настенный держатель ( арт.3212800) | шт | Р5 | 3 | СТП.СМЕС | 2714.4 | типовая | Спецификация | да | 1 | 729 |  | 4 | не проверено
РАБ.Р5.3.030 | Монтаж металлического трубопровода D 110 мм (водоснабжение и канализация) | шт | Р5 | 3 | ТРУБА.ОВ | 1492.92 | типовая | Погонаж | да | 1 | 732 |  | 4 | не проверено
РАБ.Р5.3.033 | Монтаж задвижек 30с64нж Ду50 | шт | Р5 | 3 |  | 1945.32 | типовая | Спецификация | нет | 1 | 735 |  | 4 | не проверено
РАБ.Р5.3.034 | Клапан обратный 50 мм | шт | Р5 | 3 | АРМ.ОВ | 1933.25 | типовая | Спецификация | да | 1 | 740 |  | 4 | не проверено
РАБ.Р5.3.035 | Монтаж Трубы ПВХ для систем наружной канализации ТУ 2248-057-72311668-2007 из ПВХ оранжевого цвета диаметром от 150 мм классом жесткости SN 4 | м.п. | Р5 | 3 | ТРУБА.ОВ | 791.7 | типовая | Погонаж | да | 1 | 742 |  | 4 | не проверено
РАБ.Р5.4.001 | Перенос оросителя спринклера | шт | Р5 | 4 |  | 4180 | типовая | Спецификация | нет | 1 | 762 |  | 4 | не проверено
РАБ.Р5.4.002 | Устройство спринкерной системы пожаротушения ( в том числе гибкие подводки, оросители и т.д) | м2 | Р5 | 4 |  | 2714.4 | типовая | S_поверхность | нет | 1 | 763 |  | 4 | не проверено
РАБ.Р6.1.001 | Отключение стояков отопления | шт | Р6 | 1 | ТРУБА.ОВ | 2090 | типовая | Погонаж | да | 1 | 766 |  | 4 | не проверено
РАБ.Р6.1.007 | Наценка на радиатор с нп Комплектация для радиатора с НП ( клапан термостатический с комплектующими , монтажный комплект | компл | Р6 | 1 | РАД | 0 | типовая | Спецификация | да | 1 | 789 |  | 4 | не проверено
РАБ.Р6.1.024 | Монтаж радиатора чугунного Радиаторы МС-140 | секц | Р6 | 1 | РАД | 887.73 | типовая | Спецификация | да | 1 | 843 |  | 4 | не проверено
РАБ.Р6.1.027 | Опрессовка системы отопления до 450 м.кв | компл | Р6 | 1 |  | 33963 | типовая | Спецификация | нет | 1 | 857 |  | 4 | не проверено
РАБ.Р6.1.028 | Опрессовка системы отопления от 450 м.кв | м2 (по площади офиса) | Р6 | 1 |  | 113.21 | типовая | Спецификация | нет | 1 | 858 |  | 4 | не проверено
РАБ.Р6.1.029 | Вырезка участка стояковых труб | шт | Р6 | 1 | ТРУБА.ОВ | 3053.7 | типовая | Погонаж | да | 1 | 859 |  | 4 | не проверено
РАБ.Р6.1.030 | Врезка в существующую систему отопления | шт | Р6 | 1 |  | 6135.33 | типовая | Спецификация | нет | 1 | 860 |  | 4 | не проверено
РАБ.Р6.1.031 | Установка крестовин стояковых труб (труба 32, отвод 16) | шт | Р6 | 1 | ТРУБА.ОВ | 806.66 | типовая | Погонаж | да | 1 | 861 |  | 4 | не проверено
РАБ.Р6.1.033 | Монтаж труб отопления из стальных водогазопроводных труб, диаметр до 16мм | м.п. | Р6 | 1 |  | 449.16 | типовая | Погонаж | нет | 1 | 866 |  | 4 | не проверено
РАБ.Р6.1.034 | Монтаж труб отопления из стальных водогазопроводных труб, диаметр до 25мм | м.п. | Р6 | 1 |  | 467.5 | типовая | Погонаж | нет | 1 | 867 |  | 4 | не проверено
РАБ.Р6.1.036 | Ревизия отопительных приборов | шт | Р6 | 1 | РАД | 3135 | типовая | Спецификация | да | 1 | 872 |  | 4 | не проверено
РАБ.Р6.1.037 | Ревизия системы трубопроводов и запорно-регулирующей арматуры | м.п. | Р6 | 1 | ТРУБА.ОВ | 156.75 | типовая | Погонаж | да | 1 | 873 |  | 4 | не проверено
РАБ.Р6.1.038 | Коллектор в сборе универсальный 1" ВР-3/4" НР, 12 выходов | шт | Р6 | 1 |  | 4177.25 | типовая | Спецификация | нет | 1 | 880 |  | 4 | не проверено
РАБ.Р6.1.039 | Коллектор в сборе универсальный 1" ВР-3/4" НР, 10 выходов | шт | Р6 | 1 |  | 4172.69 | типовая | Спецификация | нет | 1 | 881 |  | 4 | не проверено
РАБ.Р6.1.040 | Коллектор в сборе универсальный 1" ВР-3/4" НР, 8 выходов | шт | Р6 | 1 |  | 4153.88 | типовая | Спецификация | нет | 1 | 882 |  | 4 | не проверено
РАБ.Р6.1.042 | Монтаж задвижек 30с64нж Ду100 (отопление) | шт | Р6 | 1 |  | 2646.54 | типовая | Спецификация | нет | 1 | 885 |  | 4 | не проверено
РАБ.Р6.1.043 | Монтаж отводов D 110 мм (отопление) | шт | Р6 | 1 | АРМ.ОВ | 542.88 | типовая | Спецификация | да | 1 | 887 |  | 4 | не проверено
РАБ.Р6.1.044 | Монтаж металлического трубопровода D 110 мм (отопление) | м.п. | Р6 | 1 | ТРУБА.ОВ | 1299.72 | типовая | Погонаж | да | 1 | 888 |  | 4 | не проверено
РАБ.Р6.1.045 | Расходные и крепежные материалы | м2 | Р6 | 1 |  | 0 | типовая | Спецификация | нет | 1 | 889 |  | 4 | не проверено
РАБ.Р6.1.046 | Ревизия газовых котлов отопления | компл | Р6 | 1 |  | 28501.2 | типовая | Спецификация | нет | 1 | 890 |  | 4 | не проверено
РАБ.Р6.1.047 | Установка сантехнического люка доступа | шт | Р6 | 1 |  | 2171.52 | типовая | Спецификация | нет | 1 | 891 |  | 4 | не проверено
РАБ.Р7.1.001 | Приточно-вытяжная установка Globalvent iСLIMATE-038+ E (либо аналог в соответствии с ТЗ) включая дополнительный нагреватель+ настенный пульт управления пользователя с регулировками… | шт | Р7 | 1 | ПВУ | 75324.6 | типовая | Спецификация | да | 1 | 894 |  | 4 | не проверено
РАБ.Р7.1.002 | Приточно-вытяжная установка Globalvent iСLIMATE-042 E (либо аналог в соответствии с ТЗ) включая дополнительный нагреватель+ настенный пульт управления пользователя с регулировками … | шт | Р7 | 1 | ПВУ | 94777.8 | типовая | Спецификация | да | 1 | 895 |  | 4 | не проверено
РАБ.Р7.1.003 | Приточно-вытяжная установка Globalvent iСLIMATE-042+ E (либо аналог в соответствии с ТЗ) включая дополнительный нагреватель+ настенный пульт управления пользователя с регулировками… | шт | Р7 | 1 | ПВУ | 104278.2 | типовая | Спецификация | да | 1 | 896 |  | 4 | не проверено
РАБ.Р7.1.004 | Приточно-вытяжная установка Globalvent iСLIMATE-050 E (либо аналог в соответствии с ТЗ) включая дополнительный нагреватель+ настенный пульт управления пользователя с регулировками … | шт | Р7 | 1 | ПВУ | 141375 | типовая | Спецификация | да | 1 | 897 |  | 4 | не проверено
РАБ.Р7.1.005 | Приточно-вытяжная установка Globalvent iСLIMATE-050i+ E (либо аналог в соответствии с ТЗ) включая дополнительный нагреватель+ настенный пульт управления пользователя с регулировкам… | шт | Р7 | 1 | ПВУ | 162411.6 | типовая | Спецификация | да | 1 | 898 |  | 4 | не проверено
РАБ.Р7.1.006 | Компактная воздушно-тепловая завеса КЭВ-3П1154Е с пультом | шт | Р7 | 1 | ЗАВЕСА | 9960.67 | типовая | Спецификация | да | 1 | 899 |  | 4 | не проверено
РАБ.Р7.1.008 | Приточный очиститель воздуха Тион Бризер 4S Magic | шт | Р7 | 1 |  | 10540.92 | типовая | Спецификация | нет | 1 | 903 |  | 4 | не проверено
РАБ.Р7.1.009 | Подставка под ПВУ сборная , усиленная - (уголок металлический, окрашеный) | шт | Р7 | 1 | ПВУ | 27500 | типовая | Спецификация | да | 1 | 904 |  | 4 | не проверено
РАБ.Р7.1.010 | Привод для клапана вентмашины | шт | Р7 | 1 | ПВУ | 1890 | типовая | Спецификация | да | 1 | 905 |  | 4 | не проверено
РАБ.Р7.1.011 | Клапан 600х300 вентмашины | шт | Р7 | 1 | ПВУ | 954 | типовая | Спецификация | да | 1 | 906 |  | 4 | не проверено
РАБ.Р7.1.012 | Клапан 700х400 вентмашины | шт | Р7 | 1 | ПВУ | 963 | типовая | Спецификация | да | 1 | 907 |  | 4 | не проверено
РАБ.Р7.1.013 | Гибкая вставка 600х300 вентмашины | шт | Р7 | 1 | ПВУ | 267 | типовая | Спецификация | да | 1 | 908 |  | 4 | не проверено
РАБ.Р7.1.014 | Гибкая вставка 700х400 вентмашины | шт | Р7 | 1 | ПВУ | 289 | типовая | Спецификация | да | 1 | 909 |  | 4 | не проверено
РАБ.Р7.1.016 | Тепловая завеса Frico с термостатом и пультом | шт | Р7 | 1 | ЗАВЕСА | 9499.25 | типовая | Спецификация | да | 1 | 912 |  | 4 | не проверено
РАБ.Р7.1.017 | Пусконаладочные работы системы вентиляции | м2 (по площади офиса) | Р7 | 1 |  | 107 | типовая | Спецификация | нет | 1 | 913 |  | 4 | не проверено
РАБ.Р7.1.018 | Противопожарный клапан (с электромеханическим приводом Belimo с возвратной пружиной) НО 500*300 | шт | Р7 | 1 |  | 2548.85 | типовая | Спецификация | нет | 1 | 914 |  | 4 | не проверено
РАБ.Р7.1.019 | Монтаж тепло-шумоизоляции K-FLEX K-Flex Air 25мм самоклеющаяся (или Энергофлекс) воздуховодов согласно ТЗ | м2 | Р7 | 1 | ВОЗД | 822.99 | типовая | S_поверхность | да | 1 | 915 |  | 4 | не проверено
РАБ.Р7.1.020 | Монтаж тепло-шумоизоляции K-FLEX K-Flex Air 6мм самоклеющаяся (или Энергофлекс) воздуховодов согласно ТЗ | м2 | Р7 | 1 | ВОЗД | 250 | типовая | S_поверхность | да | 1 | 916 |  | 4 | не проверено
РАБ.Р7.1.021 | Монтаж ленты K-FLEX ST Н50х3х15 самоклеющаяся для изоляции стыков. | шт | Р7 | 1 |  | 339.3 | типовая | Спецификация | нет | 1 | 917 |  | 4 | не проверено
РАБ.Р7.1.028 | Комплект воздуховодов, диффузоров (металлические), решеток, в системы воздухообмена, тройников, отводов, теплоизоляции, расходных и крепежных материалов и т.д.) Согласно ТЗ | м.п. | Р7 | 1 | ВР | 1492.92 | типовая | Спецификация | да | 1 | 992 |  | 4 | не проверено
РАБ.Р7.1.029 | Комплект воздуховодов, диффузоров (металлические), заслонок с электроприводом, решеток, коробов системы воздухообмена, тройников, отводов, теплоизоляции, контрольных кабелей, расхо… | м2 (по площади офиса) | Р7 | 1 | ВР | 1764.36 | типовая | Спецификация | да | 1 | 993 |  | 4 | не проверено
РАБ.Р7.2.001 | Вентилятор дымоудаления Systemair DVV 400D4-6/F400 в комплекте со щитом автоматики. | шт | Р7 | 2 | ВЕНТ | 42299.4 | типовая | Спецификация | да | 1 | 995 |  | 4 | не проверено
РАБ.Р7.2.002 | Монтаж матов теплоизоляционных из минеральной ваты, фольгированные S=50мм ISOVER KIM-Light-Al 50 мм | м2 | Р7 | 2 |  | 250 | типовая | S_поверхность | нет | 1 | 996 |  | 4 | не проверено
РАБ.Р7.2.004 | Клапан противопожарный нормально закрытый, с пределом огнестойкости EI60, реверсивный эл. привод на 220 В в комплекте с декоративной решеткой | шт | Р7 | 2 | КЛ.ОЗК | 2548.85 | типовая | Спецификация | да | 1 | 999 |  | 4 | не проверено
РАБ.Р7.2.005 | Комплект воздуховодов сварных из черной стали ГОСТ 19903-74 в огнезащитном покрытии EI60 (огнезащитное покрытие для воздуховодов ФАЙРЕКС), дымоприемные устройста (решетки), расходн… | м2 (по площади офиса) | Р7 | 2 |  | 1221.48 | типовая | Спецификация | нет | 1 | 1000 |  | 4 | не проверено
РАБ.Р8.2.004 | Канальный кондиционер MDV 48 MDTJ2-48HWN1 / MDOU3-48HN1-L+пульт (либо аналог согласно ТЗ. Замену согласовать с заказчиком) | шт | Р8 | 2 | ПВУ | 20362.07 | типовая | Спецификация | да | 1 | 1023 |  | 4 | не проверено
РАБ.Р8.2.005 | Канальный кондиционер MDV 60 MDTJ2-60HWN1 / MDOU3-60HN1-L+пульт (либо аналог согласно ТЗ. Замену согласовать с заказчиком) | шт | Р8 | 2 | ПВУ | 21547.17 | типовая | Спецификация | да | 1 | 1024 |  | 4 | не проверено
РАБ.Р8.2.013 | Экран для настенного кондиционера из ударопрочного стекла | шт | Р8 | 2 |  | 1500 | типовая | S_стены | нет | 1 | 1075 |  | 4 | не проверено
РАБ.Р8.2.014 | Вентиль шаровый под пайку для внутреннего блока | шт | Р8 | 2 | VRF.ВНУТ | 750 | типовая | Спецификация | да | 1 | 1076 |  | 4 | не проверено
РАБ.Р8.2.017 | Антивандальные решетки с козырьком для внешних блоков | компл | Р8 | 2 |  | 1148.36 | типовая | Спецификация | нет | 1 | 1081 |  | 4 | не проверено
РАБ.Р8.2.018 | Пусконаладочные работы систем кондиционирования | м2 (по площади офиса) | Р8 | 2 |  | 96.36 | типовая | Спецификация | нет | 1 | 1082 |  | 4 | не проверено
РАБ.Р8.2.019 | Зимний комплект к кондиционерам | шт | Р8 | 2 | СПЛИТ | 2200 | типовая | Спецификация | да | 1 | 1083 |  | 4 | не проверено
РАБ.Р8.2.021 | Прокладка 1м.п трассы для системы кондиционирования (фреоно трассы, трубы холодоснабжения, теплоизоляция, крепежные детали, межблочный кабель, дренаж и т.д.) Согласно ТЗ | м.п. | Р8 | 2 |  | 1562.35 | типовая | Погонаж | нет | 1 | 1087 |  | 4 | не проверено
РАБ.Р8.2.022 | Прокладка фреонопроводов, теплоизоляции, межблочного кабеля в лотке с выхода на этаже до места размещения наружных блоков на кровле/паркинг/приямки/антресоль и специальные места по… | м.п. | Р8 | 2 | VRF.НАР | 2500 | нетиповая | Спецификация | да | 1 | 1088 |  | 4 | не проверено
РАБ.Р8.2.023 | Монтажный комплект для системы кондиционирования (фреоно трассы, трубы холодоснабжения, теплоизоляция, крепежные детали, межблочный кабель, дренаж и т.д.) Согласно ТЗ | м2 (по площади офиса) | Р8 | 2 |  | 2081.64 | типовая | Погонаж | нет | 1 | 1089 |  | 4 | не проверено
РАБ.Р9.1.003 | ППУ | шт | Р9 | 1 | ЭЩ | 7312.35 | типовая | Спецификация | да | 1 | 1098 |  | 4 | не проверено
РАБ.Р9.2.002 | Щит 48 модулей, IP43, ABB или Legrand, с замком в комплекте с DIN-рейками, перемычками, шинами РЕ и N | шт | Р9 | 2 | ЭЩ | 6084.32 | типовая | Спецификация | да | 1 | 1105 |  | 4 | не проверено
РАБ.Р9.2.003 | Щит 72 модулей, IP43, ABB или Legrand, с замком в комплекте с DIN-рейками, перемычками, шинами РЕ и N | шт | Р9 | 2 | ЭЩ | 7089.07 | типовая | Спецификация | да | 1 | 1107 |  | 4 | не проверено
РАБ.Р9.2.004 | Щит 96 модулей, IP43, ABB или Legrand, с замком в комплекте с DIN-рейками, перемычками, шинами РЕ и N | шт | Р9 | 2 | ЭЩ | 8484.56 | типовая | Спецификация | да | 1 | 1108 |  | 4 | не проверено
РАБ.Р9.2.005 | Щит 144 модулей, IP43, ABB или Legrand, с замком в комплекте с DIN-рейками, перемычками, шинами РЕ и N | шт | Р9 | 2 | ЭЩ | 13843.23 | типовая | Спецификация | да | 1 | 1109 |  | 4 | не проверено
РАБ.Р9.2.006 | Щит 168 модулей, IP43, ABB или Legrand, с замком в комплекте с DIN-рейками, перемычками, шинами РЕ и N | шт | Р9 | 2 | ЭЩ | 20988.12 | типовая | Спецификация | да | 1 | 1110 |  | 4 | не проверено
РАБ.Р9.2.007 | Щит ППУ 8-12 мод IP 65 красный металлический | шт | Р9 | 2 | ЭЩ | 7312.35 | типовая | Спецификация | да | 1 | 1111 |  | 4 | не проверено
РАБ.Р9.2.008 | Автоматический ввод резерва 63А, 380В в сборе | шт | Р9 | 2 |  | 18264.26 | типовая | Спецификация | нет | 1 | 1112 |  | 4 | не проверено
РАБ.Р9.2.009 | Автоматический ввод резерва 80А, 380В в сборе | шт | Р9 | 2 |  | 31350.8 | типовая | Спецификация | нет | 1 | 1113 |  | 4 | не проверено
РАБ.Р9.2.010 | Автоматический ввод резерва 125А, 380В в сборе | шт | Р9 | 2 |  | 47566.73 | типовая | Спецификация | нет | 1 | 1114 |  | 4 | не проверено
РАБ.Р9.2.012 | Выключатель нагрузки OT45E3, 45А, ABB | шт | Р9 | 2 | ЭА.МОД | 916.11 | типовая | Спецификация | да | 1 | 1116 |  | 4 | не проверено
РАБ.Р9.2.013 | Выключатель нагрузки OT63E3, 63А, ABB | шт | Р9 | 2 | ЭА.МОД | 1082.65 | типовая | Спецификация | да | 1 | 1117 |  | 4 | не проверено
РАБ.Р9.2.016 | Счетчик электроэнергии, Меркурий 231 АТ 01 с трансформаторами тока (двухтарифный, 3-х фазный, 63А) | шт | Р9 | 2 |  | 3300 | типовая | Спецификация | нет | 1 | 1120 |  | 4 | не проверено
РАБ.Р9.2.024 | Устройство защитного отключения 4пол. тип AC 80A 300mA F204 AC-80/0,3 ABB | шт | Р9 | 2 | ЭЩ | 3833.32 | типовая | Спецификация | да | 1 | 1146 |  | 4 | не проверено
РАБ.Р9.2.025 | Устройство защитного отключения 4пол. тип AC 100A 300mA F204 AC-100/0,3 ABB | шт | Р9 | 2 | ЭЩ | 10659.78 | типовая | Спецификация | да | 1 | 1147 |  | 4 | не проверено
РАБ.Р9.2.026 | Устройство защитного отключения 4пол. тип AC 125A 300mA F204 AC-125/0,3 ABB | шт | Р9 | 2 | ЭЩ | 16908.63 | типовая | Спецификация | да | 1 | 1148 |  | 4 | не проверено
РАБ.Р9.2.044 | Автомат.выкл-ль АВВ Т1В160 40А | шт | Р9 | 2 | ЭА.МОД | 2240.63 | типовая | Спецификация | да | 1 | 1226 |  | 4 | не проверено
РАБ.Р9.2.045 | Автомат.выкл-ль АВВ Т1В160 32А | шт | Р9 | 2 | ЭА.МОД | 2110.63 | типовая | Спецификация | да | 1 | 1227 |  | 4 | не проверено
РАБ.Р9.2.046 | Автомат.выкл-ль АВВ Т1В160 25А | шт | Р9 | 2 | ЭА.МОД | 1940.63 | типовая | Спецификация | да | 1 | 1228 |  | 4 | не проверено
РАБ.Р9.2.047 | Автомат.выкл-ль АВВ Т1В160 63А | шт | Р9 | 2 | ЭА.МОД | 2780.81 | типовая | Спецификация | да | 1 | 1229 |  | 4 | не проверено
РАБ.Р9.2.048 | Автомат.выкл-ль АВВ Т1В160 50А | шт | Р9 | 2 | ЭА.МОД | 2468.03 | типовая | Спецификация | да | 1 | 1230 |  | 4 | не проверено
РАБ.Р9.2.049 | Автомат.выкл-ль АВВ Т1В160 80А | шт | Р9 | 2 | ЭА.МОД | 3043.37 | типовая | Спецификация | да | 1 | 1231 |  | 4 | не проверено
РАБ.Р9.2.050 | Автомат.выкл-ль АВВ Т1В160 100А | шт | Р9 | 2 | ЭА.МОД | 3568.48 | типовая | Спецификация | да | 1 | 1232 |  | 4 | не проверено
РАБ.Р9.2.051 | Автомат.выкл-ль АВВ Т1В160 125А | шт | Р9 | 2 | ЭА.МОД | 3988.57 | типовая | Спецификация | да | 1 | 1233 |  | 4 | не проверено
РАБ.Р9.2.052 | Монтажная площадка для Т1В 160 | шт | Р9 | 2 |  | 420.09 | типовая | Спецификация | нет | 1 | 1234 |  | 4 | не проверено
РАБ.Р9.2.054 | Дифференциальный автомат АВВ DS204 C10 4P 10А (C) 6kA тип AC 30mA (6мод.) | шт | Р9 | 2 | ЭА.МОД | 1673.5 | типовая | Спецификация | да | 1 | 1260 |  | 4 | не проверено
РАБ.Р9.2.057 | Дифференциальный автомат АВВ DS204 C63 4P 63А (C) 6kA тип AC 30mA (6мод.) | шт | Р9 | 2 | ЭА.МОД | 2878.97 | типовая | Спецификация | да | 1 | 1265 |  | 4 | не проверено
РАБ.Р9.2.058 | Контактор модульный ABB ESB24-31 | шт | Р9 | 2 |  | 1155.25 | типовая | Спецификация | нет | 1 | 1331 |  | 4 | не проверено
РАБ.Р9.2.059 | Контактор модульный ABB ESB40-40 | шт | Р9 | 2 |  | 1207.76 | типовая | Спецификация | нет | 1 | 1332 |  | 4 | не проверено
РАБ.Р9.2.060 | Контактор модульный ABB ESB63-40 | шт | Р9 | 2 |  | 1837.89 | типовая | Спецификация | нет | 1 | 1333 |  | 4 | не проверено
РАБ.Р9.2.061 | Реле освещенности ABB TW, Датчик освещенности ABB LS-SP | шт | Р9 | 2 |  | 1627.85 | типовая | Спецификация | нет | 1 | 1335 |  | 4 | не проверено
РАБ.Р9.2.062 | Реле управления нагрузкой LSS1/2 230В ,90А (АВВ) | шт | Р9 | 2 |  | 4883.55 | типовая | Спецификация | нет | 1 | 1336 |  | 4 | не проверено
РАБ.Р9.2.063 | Реле максимального тока STT6 114 E 451 5,7A | шт | Р9 | 2 |  | 3150.68 | типовая | Спецификация | нет | 1 | 1337 |  | 4 | не проверено
РАБ.Р9.2.065 | Устройство отключения неприоритетных цепей Legrand 038 13 | шт | Р9 | 2 |  | 10134.67 | типовая | Спецификация | нет | 1 | 1339 |  | 4 | не проверено
РАБ.Р9.2.066 | Электромеханический недельный таймер ABB | шт | Р9 | 2 |  | 3045.66 | типовая | Спецификация | нет | 1 | 1343 |  | 4 | не проверено
РАБ.Р9.2.067 | Выключатель нагрузки Legrand 04350, 63А, 3-полюсный | шт | Р9 | 2 | ЭА.МОД | 1470.32 | типовая | Спецификация | да | 1 | 1345 |  | 4 | не проверено
РАБ.Р9.2.069 | Светильник с зеркалом и SPC-RNG-600-LED-TCH, 12W, 220-240V, 600x30с подсветкой и сенсорным выключателем belbagno арт. SPC-RNG-600-LED-TCH | шт | Р9 | 2 | СВЕТ | 1900.08 | типовая | Спецификация | да | 1 | 1355 |  | 4 | не проверено
РАБ.Р9.2.071 | Труба гладкая жесткая ПВХ 20 мм легкая серая (3м) в комплекте с углами, крепежами,переходниками и расходными материалами | м.п. | Р9 | 2 | ТРУБА.ЭЛ | 113.3 | типовая | Погонаж | да | 1 | 1362 |  | 4 | не проверено
РАБ.Р9.2.072 | Труба гладкая жесткая ПВХ 32 мм легкая серая (3м) в комплекте с углами, крепежами,переходниками и расходными материалами | м.п. | Р9 | 2 | ТРУБА.ЭЛ | 135.72 | типовая | Погонаж | да | 1 | 1363 |  | 4 | не проверено
РАБ.Р9.2.073 | Труба гофрированная ПНД HF d20мм с протяжкой, безгалогенная оранжевая | м.п. | Р9 | 2 | ТРУБА.ЭЛ | 71.68 | типовая | Погонаж | да | 1 | 1364 |  | 4 | не проверено
РАБ.Р9.2.074 | Гладкая труба ∅ 40 ПНД | м.п. | Р9 | 2 |  | 84.76 | типовая | Погонаж | нет | 1 | 1366 |  | 4 | не проверено
РАБ.Р9.2.075 | Поворот 90° для ПВХ-трубы ∅ 40 | шт | Р9 | 2 |  | 105.17 | типовая | Погонаж | нет | 1 | 1367 |  | 4 | не проверено
РАБ.Р9.2.086 | Установка точечных светодиодных светильников R63 12 Вт в мебельные конструкции (холодное свечение) | шт | Р9 | 2 | СВЕТ | 847.38 | типовая | Спецификация | да | 1 | 1409 |  | 4 | не проверено
РАБ.Р9.2.087 | Лампа DULUXSTAR MICRO TWIST 23W/840 | шт | Р9 | 2 |  | 140.59 | типовая | Спецификация | нет | 1 | 1416 |  | 4 | не проверено
РАБ.Р9.2.088 | Пуско-наладочные работы | компл | Р9 | 2 |  | 22550.4 | типовая | Спецификация | нет | 1 | 1417 |  | 4 | не проверено
РАБ.Р9.2.089 | Расходный и крепежный материал (ваго, клеммы, зажимы безвентовые, кабельные проходки, подушка огнестойкая, обработка проходов через перегородки огнезой с 2-х сторон) | м2 | Р9 | 2 | КАБЕЛЬ | 0 | типовая | Погонаж | да | 1 | 1418 |  | 4 | не проверено
РАБ.Р9.2.090 | Установка коробки напольной 18 модульн Mosaik с нерж крышкой (суппорта в комплекте ) | шт | Р9 | 2 |  | 4950 | типовая | Спецификация | нет | 1 | 1419 |  | 4 | не проверено
РАБ.Р9.2.091 | Блок аварийного питания INTERLUX ES-1 ( 6-58Ц) | шт | Р9 | 2 |  | 1524.19 | типовая | Спецификация | нет | 1 | 1420 |  | 4 | не проверено
РАБ.Р9.2.092 | Встраиваемый блок розеток EVOLINE FlipTop Medium | шт | Р9 | 2 |  | 2641.32 | типовая | Спецификация | нет | 1 | 1422 |  | 4 | не проверено
РАБ.Р9.2.093 | Светодиодная лента, IP65 Источник света: LED,14Вт/м, 4200К (основной свет в переговорных) | м.п. | Р9 | 2 |  | 621.18 | типовая | Погонаж | нет | 1 | 1424 |  | 4 | не проверено
РАБ.Р9.2.094 | Алюминиевый профиль встраевыемый в гипсокартон для светодиодной ленты | м.п. | Р9 | 2 |  | 219.24 | типовая | Погонаж | нет | 1 | 1426 |  | 4 | не проверено
РАБ.Р9.2.096 | Установка люстры ARSTID, 3-х рожковая с лампами э/сберег. | шт | Р9 | 2 | СВЕТ | 1983.6 | типовая | Спецификация | да | 1 | 1434 |  | 4 | не проверено
РАБ.Р9.2.097 | Подвес LGD-4TR-HANG-2-WH © | шт | Р9 | 2 |  | 0 | типовая | Спецификация | нет | 1 | 1436 |  | 4 | не проверено
РАБ.Р9.2.098 | Коннектор прямой LGD-4TR-CON-LONG-WH | шт | Р9 | 2 |  | 0 | типовая | Спецификация | нет | 1 | 1437 |  | 4 | не проверено
РАБ.Р9.2.099 | Трек LGD-4TR-TRACK-3000-WH-M КРАСНЫЙ RAL3020 | шт | Р9 | 2 |  | 3182.38 | типовая | Спецификация | нет | 1 | 1439 |  | 4 | не проверено
РАБ.Р9.2.100 | Трек LGD-4TR-TRACK-2000-WH-M КРАСНЫЙ RAL3020 | шт | Р9 | 2 |  | 2386.79 | типовая | Спецификация | нет | 1 | 1440 |  | 4 | не проверено
РАБ.Р9.2.101 | Коннектор питания LGD-4TR-CON-POWER-L-WH | шт | Р9 | 2 |  | 0 | типовая | Спецификация | нет | 1 | 1442 |  | 4 | не проверено
РАБ.Р9.2.102 | Заглушка LGD-4TR-CAP-WH | шт | Р9 | 2 |  | 0 | типовая | Спецификация | нет | 1 | 1443 |  | 4 | не проверено
РАБ.Р9.2.103 | Коннектор внутренний LGD-4TR-CON-MINI-WH © | шт | Р9 | 2 |  | 0 | типовая | Спецификация | нет | 1 | 1444 |  | 4 | не проверено
РАБ.Р9.2.104 | Зажим LGD-4TR-CLIP-WH © | шт | Р9 | 2 |  | 0 | типовая | Спецификация | нет | 1 | 1445 |  | 4 | не проверено
РАБ.Р9.2.108 | Лайтбокс LED Высота114 мм.Диаметр 1500 мм RAL 3020, ORTUS SORES 1500 DIMM 0-10V c функцией диммрования, производство ООО "Профлед" | шт | Р9 | 2 | ЭЩ | 12580.24 | типовая | Спецификация | да | 1 | 1454 |  | 4 | не проверено
РАБ.Р9.2.109 | Лайтбокс LED Высота114 мм.Диаметр 2000 мм RAL 3020, ORTUS SORES 2000 DIMM 0-10V c функцией диммрования, производство ООО "Профлед" | шт | Р9 | 2 | ЭЩ | 18640.72 | типовая | Спецификация | да | 1 | 1455 |  | 4 | не проверено
РАБ.Р9.2.110 | Лайтбокс LED Высота114 мм.Диаметр 2500 мм RAL 3020, ORTUS SORES 2500 DIMM 0-10V c функцией диммрования, производство ООО "Профлед" | шт | Р9 | 2 | ЭЩ | 33392.39 | типовая | Спецификация | да | 1 | 1456 |  | 4 | не проверено
РАБ.Р9.2.111 | Пульт дистанционного управления SMART-R10-DIM для лайтбоксов Профлед | шт | Р9 | 2 | ЭЩ | 0 | типовая | Спецификация | да | 1 | 1457 |  | 4 | не проверено
РАБ.Р9.2.118 | Quark IN IT D70 REF 60` 12W-4000K CRI 90 Recess WHI - Светильник + Acc. Emergency kit 0,72-1,4W 20-45V {COBx1, {1xL12/0,5-1xL24} EM1H (18-35V, max 40V) BOX I - Аварийный блок | шт | Р9 | 2 | СВЕТ.АВАР | 1293.61 | типовая | Спецификация | да | 1 | 1474 |  | 4 | не проверено
РАБ.Р9.2.119 | MICA D190 14W-4000K CRI 90 Recess MP ECO WHI - Светильник | шт | Р9 | 2 | СВЕТ | 514.55 | типовая | Спецификация | да | 1 | 1475 |  | 4 | не проверено
РАБ.Р9.2.124 | Quark AIR IT Lens D70 8W-4000K CRI 90 H210 Susp WHI- Светильник | шт | Р9 | 2 | СВЕТ | 735.87 | типовая | Спецификация | да | 1 | 1483 |  | 4 | не проверено
РАБ.Р9.2.125 | Quark AIR IT MP D70 8W-4000K CRI 90 H210 Susp BLK - Светильник | шт | Р9 | 2 | СВЕТ | 714.33 | типовая | Спецификация | да | 1 | 1484 |  | 4 | не проверено
РАБ.Р9.2.126 | Quark AIR IT MP D45 12W-4000K CRI 90 H210 Susp - Светильник + NECK Q45 IT - Декоративная насадка | шт | Р9 | 2 | СВЕТ | 838.31 | типовая | Спецификация | да | 1 | 1487 |  | 4 | не проверено
РАБ.Р9.2.127 | Agat D80 31W/mt-4000K CRI 90 ROW Susp WHI - Светильник | шт | Р9 | 2 | СВЕТ | 3198.26 | типовая | Спецификация | да | 1 | 1488 |  | 4 | не проверено
РАБ.Р9.2.128 | Ray IN D750 49W-4000K CRI 90 Reduced Susp BLK - Светильник | шт | Р9 | 2 | СВЕТ | 2546.21 | типовая | Спецификация | да | 1 | 1489 |  | 4 | не проверено
РАБ.Р9.2.129 | Ray IN D750 69W-4000K CRI 90 Susp WHI - Светильник + Acc. Emergency kit 1,8-3,5W {1-5L12/0,5-2,5L24} EM1H (18-35V, max 100V) BOX I - Аварийный блок | шт | Р9 | 2 | СВЕТ.АВАР | 3059.82 | типовая | Спецификация | да | 1 | 1490 |  | 4 | не проверено
РАБ.Р9.2.130 | Rota D650 MP ECO 28W-4000K CRI 90 Susp BLK - Светильник | шт | Р9 | 2 | СВЕТ | 2510.68 | типовая | Спецификация | да | 1 | 1491 |  | 4 | не проверено
РАБ.Р9.2.131 | Longa 61 46W-4000K CRI 90 MP 2xL24 Reduced M1200 Susp BLK - Светильник | шт | Р9 | 2 | СВЕТ | 1837.93 | типовая | Спецификация | да | 1 | 1492 |  | 4 | не проверено
РАБ.Р9.2.132 | Longa 61 35W-4000K CRI 90 MP M1200 Susp BLK - Светильник | шт | Р9 | 2 | СВЕТ | 1395.39 | типовая | Спецификация | да | 1 | 1493 |  | 4 | не проверено
РАБ.Р9.2.133 | Longa 61 35W-4000K CRI 90 MP M1200 Susp BLK- Светильник + Acc. Emergency kit 1,8-3,5W {1-5L12/0,5-2,5L24} EM1H (18-35V, max 100V) BOX I - Аварийный блок | шт | Р9 | 2 | СВЕТ.АВАР | 1908.99 | типовая | Спецификация | да | 1 | 1494 |  | 4 | не проверено
РАБ.Р9.2.134 | Longa 40 DI 22W/mt-4000K CRI 90 ROW Reduced Susp BLK - Светильник | шт | Р9 | 2 | СВЕТ | 5658 | типовая | Спецификация | да | 1 | 1495 |  | 4 | не проверено
РАБ.Р9.2.135 | Longa 40 DI 25W-4000K CRI 90 M1200 Reduced Susp WHI - Светильник | шт | Р9 | 2 | СВЕТ | 1423.45 | типовая | Спецификация | да | 1 | 1496 |  | 4 | не проверено
РАБ.Р9.2.136 | Longa 40 DI 25W-4000K CRI 90 M1200 Reduced Susp WHI Emerg - Светильник + Acc. Emergency kit 1,8-3,5W {1-5L12/0,5-2,5L24} EM1H (18-35V, max 100V) BOX I - Аварийный блок | шт | Р9 | 2 | СВЕТ.АВАР | 1937.06 | типовая | Спецификация | да | 1 | 1497 |  | 4 | не проверено
РАБ.Р9.2.137 | Longa 40 DI 39W-4000K CRI 90 M1400 Susp WHI, L=1392mm - Светильник | шт | Р9 | 2 | СВЕТ | 1705.25 | типовая | Спецификация | да | 1 | 1498 |  | 4 | не проверено
РАБ.Р9.2.138 | Ray line 31W/mt-4000K CRI 90 ROW Recess - Светильник | шт | Р9 | 2 | СВЕТ | 5117.65 | типовая | Спецификация | да | 1 | 1499 |  | 4 | не проверено
РАБ.Р9.2.139 | Ray line.U-kit - Крепёж в потолок 1 шт. | шт | Р9 | 2 |  | 66.06 | типовая | S_потолок | нет | 1 | 1500 |  | 4 | не проверено
РАБ.Р9.2.140 | Longa 40 DI 22W/mt-4000K CRI 90 ROW Reduced Susp BLK, L=3928mm - Светильник | шт | Р9 | 2 | СВЕТ | 4811.66 | типовая | Спецификация | да | 1 | 1501 |  | 4 | не проверено
РАБ.Р9.2.141 | Ray line 31W/mt-4000K CRI 90 ROW Susp BLK, L=931mm - Светильник | шт | Р9 | 2 | СВЕТ | 899.92 | типовая | Спецификация | да | 1 | 1502 |  | 4 | не проверено
РАБ.Р9.2.142 | Ray line 20W/mt-3500K ROW 270mA Susp BLK, L=2314mm - Светильник | шт | Р9 | 2 | СВЕТ | 2236.53 | типовая | Спецификация | да | 1 | 1503 |  | 4 | не проверено
РАБ.Р9.2.143 | Ray line 20W/mt-3500K ROW 270mA Susp BLK, L=3697mm - Светильник | шт | Р9 | 2 | СВЕТ | 3573.05 | типовая | Спецификация | да | 1 | 1504 |  | 4 | не проверено
РАБ.Р9.2.144 | Ray line 33W-4000K CRI 90 M1200 Susp BLK - Светильник | шт | Р9 | 2 | СВЕТ | 1078.43 | типовая | Спецификация | да | 1 | 1505 |  | 4 | не проверено
РАБ.Р9.2.145 | Ray line 31W/mt-4000K CRI 90 ROW Susp BLK, L=2084mm - Светильник | шт | Р9 | 2 | СВЕТ | 2014.27 | типовая | Спецификация | да | 1 | 1506 |  | 4 | не проверено
РАБ.Р9.2.148 | Ray line 15W/mt-4000K CRI 90 ROW 175mA Susp, L=3928mm - Светильник | шт | Р9 | 2 | СВЕТ | 3796.25 | типовая | Спецификация | да | 1 | 1511 |  | 4 | не проверено
РАБ.Р9.2.149 | Ray line 15W/mt-4000K CRI 90 ROW 175mA Susp, L=5080mm - Светильник | шт | Р9 | 2 | СВЕТ | 4909.65 | типовая | Спецификация | да | 1 | 1512 |  | 4 | не проверено
РАБ.Р9.2.150 | Ray line 31W/mt-4000K CRI 90 ROW Susp BLK, L=5311mm - Светильник | шт | Р9 | 2 | СВЕТ | 5132.77 | типовая | Спецификация | да | 1 | 1513 |  | 4 | не проверено
РАБ.Р9.2.151 | Ray line 31W/mt-4000K CRI 90 ROW Susp BLK, L=5541mm - Светильник | шт | Р9 | 2 | СВЕТ | 5355.13 | типовая | Спецификация | да | 1 | 1514 |  | 4 | не проверено
РАБ.Р9.2.152 | Ray line 15W/mt-4000K CRI 90 ROW 175mA Susp, L=5772mm - Светильник | шт | Р9 | 2 | СВЕТ | 5578.43 | типовая | Спецификация | да | 1 | 1515 |  | 4 | не проверено
РАБ.Р9.2.153 | Ray line 15W/mt-4000K CRI 90 ROW 175mA Susp, L=6694mm - Светильник | шт | Р9 | 2 | СВЕТ | 6469.38 | типовая | Спецификация | да | 1 | 1516 |  | 4 | не проверено
РАБ.Р9.2.154 | Ray line 31W/mt-4000K CRI 90 ROW Susp BLK, L=6924mm - Светильник | шт | Р9 | 2 | СВЕТ | 6691.64 | типовая | Спецификация | да | 1 | 1517 |  | 4 | не проверено
РАБ.Р9.2.155 | Ray line 15W/mt-4000K CRI 90 ROW 175mA Susp, L=7846mm - Светильник | шт | Р9 | 2 | СВЕТ | 7582.87 | типовая | Спецификация | да | 1 | 1518 |  | 4 | не проверено
РАБ.Р9.2.156 | Ray line 15W/mt-4000K CRI 90 ROW 175mA Susp, L=8077mm - Светильник | шт | Р9 | 2 | СВЕТ | 7805.98 | типовая | Спецификация | да | 1 | 1519 |  | 4 | не проверено
РАБ.Р9.2.157 | Ray line 15W/mt-4000K CRI 90 ROW 175mA Susp, L=8307mm - Светильник | шт | Р9 | 2 | СВЕТ | 8028.25 | типовая | Спецификация | да | 1 | 1520 |  | 4 | не проверено
РАБ.Р9.2.158 | Ray line 15W/mt-4000K CRI 90 ROW 175mA Susp, L=8999mm - Светильник | шт | Р9 | 2 | СВЕТ | 8697.12 | типовая | Спецификация | да | 1 | 1521 |  | 4 | не проверено
РАБ.Р9.2.159 | IEK Светильник ДСП 1318 48Вт 4500К IP65 1500мм | шт | Р9 | 2 | СВЕТ | 492.35 | типовая | Спецификация | да | 1 | 1522 |  | 4 | не проверено
РАБ.Р9.2.160 | IEK Светильник ДСП 1318 48Вт 4500К IP65 1500мм Emerg | шт | Р9 | 2 | СВЕТ | 1005.95 | типовая | Спецификация | да | 1 | 1523 |  | 4 | не проверено
РАБ.Р9.2.161 | Acc. Wire ↓ suspension 1500mm - Тросовый подвес с регулировкой внизу, 1 шт. | шт | Р9 | 2 |  | 91.76 | типовая | Спецификация | нет | 1 | 1524 |  | 4 | не проверено
РАБ.Р9.2.162 | LED strip N2835 11W/m 24V 120led/m 1220Lm/m 4000K CRI90 IP20 5m | шт | Р9 | 2 |  | 389.81 | типовая | Спецификация | нет | 1 | 1525 |  | 4 | не проверено
РАБ.Р9.2.163 | Led driver N24V45W | шт | Р9 | 2 |  | 239.37 | типовая | Спецификация | нет | 1 | 1526 |  | 4 | не проверено
РАБ.Р9.2.164 | Led driver N24V60W | шт | Р9 | 2 |  | 309.3 | типовая | Спецификация | нет | 1 | 1527 |  | 4 | не проверено
РАБ.Р9.2.165 | Led driver N24V80W | шт | Р9 | 2 |  | 346.82 | типовая | Спецификация | нет | 1 | 1528 |  | 4 | не проверено
РАБ.Р9.2.166 | Longa 16 L=2000 mm h=12 ANO - Профиль накладной алюминиевый анодированный, цена за 2 п.м. | шт | Р9 | 2 |  | 125.31 | типовая | Спецификация | нет | 1 | 1529 |  | 4 | не проверено
РАБ.Р9.2.167 | Longa 15/16/22 L=2000 mm PC Clear - Рассеиватель прозрачный | шт | Р9 | 2 |  | 24.38 | типовая | Спецификация | нет | 1 | 1530 |  | 4 | не проверено
РАБ.Р9.2.170 | Усилитель стыка, (черный) (белый) | шт | Р9 | 2 |  | 22.3 | типовая | Спецификация | нет | 1 | 1533 |  | 4 | не проверено
РАБ.Р9.2.176 | Угол к шинопроводу (черный) | шт | Р9 | 2 | КАБЕЛЬ | 177.75 | типовая | Спецификация | да | 1 | 1539 |  | 4 | не проверено
РАБ.Р9.2.179 | Шинопровод 2м (белый) | шт | Р9 | 2 | КАБЕЛЬ | 372.99 | типовая | Погонаж | да | 1 | 1564 |  | 4 | не проверено
РАБ.Р9.2.180 | Silent acoustic D380x230x(h)500 mm, 1xE27, one side colour Susp (белый внутри, серый снаружи)- Светильник | шт | Р9 | 2 | СВЕТ | 2896.14 | типовая | Спецификация | да | 1 | 1579 |  | 4 | не проверено
РАБ.Р9.2.181 | Silent acoustic D200-100x(h)300 mm, 1xE27, one side colour Susp Серый- Светильник | шт | Р9 | 2 | СВЕТ | 1209.32 | типовая | Спецификация | да | 1 | 1580 |  | 4 | не проверено
РАБ.Р9.2.182 | Silent acoustic D800-400x(h)400 mm, 3xE27, one side colour Susp RED - Светильник | шт | Р9 | 2 | СВЕТ | 2342.75 | типовая | Спецификация | да | 1 | 1581 |  | 4 | не проверено
РАБ.Р9.2.183 | Grata Slim SL D750 MP ECO 50W-4000K CRI 90 Reduced Susp BLK - Светильник | шт | Р9 | 2 | СВЕТ | 3553.58 | типовая | Спецификация | да | 1 | 1582 |  | 4 | не проверено
РАБ.Р9.2.185 | Longa 40 DI 26W-4000K CRI 90 M900 WALL WHI - Светильник | шт | Р9 | 2 | СВЕТ | 1201 | типовая | Спецификация | да | 1 | 1586 |  | 4 | не проверено
РАБ.Р9.2.186 | Байпасная блокировка АВВ | шт | Р9 | 2 |  | 2406.12 | типовая | Спецификация | нет | 1 | 1587 |  | 4 | не проверено
РАБ.Р9.2.187 | Кабель ВВГнг-LS 5х16 | м.п. | Р9 | 2 | КАБЕЛЬ | 200.45 | типовая | Погонаж | да | 1 | 1588 |  | 4 | не проверено
РАБ.Р9.2.188 | Кабель ВВГнг-LS 5х10 | м.п. | Р9 | 2 | КАБЕЛЬ | 150.34 | типовая | Погонаж | да | 1 | 1589 |  | 4 | не проверено
РАБ.Р9.2.189 | Кабель ВВГнг-LS 5х6 | м.п. | Р9 | 2 | КАБЕЛЬ | 143.55 | типовая | Погонаж | да | 1 | 1590 |  | 4 | не проверено
РАБ.Р9.2.190 | Кабель ВВГнг-LS 5х4 | м.п. | Р9 | 2 | КАБЕЛЬ | 124.41 | типовая | Погонаж | да | 1 | 1591 |  | 4 | не проверено
РАБ.Р9.2.195 | Кабель ППГнг(А)-HF 5х35 | м.п. | Р9 | 2 | КАБЕЛЬ | 334.95 | типовая | Погонаж | да | 1 | 1606 |  | 4 | не проверено
РАБ.Р9.2.196 | Кабель ППГнг(А)-HF 5х25 | м.п. | Р9 | 2 | КАБЕЛЬ | 226.2 | типовая | Погонаж | да | 1 | 1607 |  | 4 | не проверено
РАБ.Р9.2.198 | Кабель ППГнг(А)-HF 5х6 | м.п. | Р9 | 2 | КАБЕЛЬ | 198 | типовая | Погонаж | да | 1 | 1610 |  | 4 | не проверено
РАБ.Р9.2.199 | Кабель ППГнг(А)-HF 5х4 | м.п. | Р9 | 2 | КАБЕЛЬ | 132 | типовая | Погонаж | да | 1 | 1611 |  | 4 | не проверено
РАБ.Р9.2.200 | Кабель ППГнг(А)-HF 3х6,0 | м.п. | Р9 | 2 | КАБЕЛЬ | 118.67 | типовая | Погонаж | да | 1 | 1614 |  | 4 | не проверено
РАБ.Р9.2.203 | Кабельная проходка ОГНЕЗА-ПМ-К/50 (муфта) | шт | Р9 | 2 | КАБЕЛЬ | 1045 | типовая | Погонаж | да | 1 | 1625 |  | 4 | не проверено
РАБ.Р9.2.205 | Напольная коробка 18 модулей Legrand арт. 089611 | шт | Р9 | 2 | ЛЮЧОК | 2592.6 | типовая | Спецификация | да | 1 | 1627 |  | 4 | не проверено
РАБ.Р9.2.207 | Сертифицированная линия ОКЛ (включая кабель, соединительные коробки, клеммы, лотки, крепежные элементы, гофрированная труба) Сертифицированная под окраску водно-дисперсионной краск… | м.п. | Р9 | 2 | ТРУБА.ЭЛ | 256 | типовая | Погонаж | да | 1 | 1632 |  | 4 | не проверено
РАБ.Р9.2.208 | Обработка проходов кабелей через перегородки огнезой с 2 сторон | шт | Р9 | 2 | КАБЕЛЬ | 250.56 | типовая | S_стены | да | 1 | 1634 |  | 4 | не проверено
РАБ.Р9.3.001 | ВРЩ(микро) | шт | Р9 | 3 |  | 12000 | типовая | Спецификация | нет | 1 | 1636 |  | 4 | не проверено
РАБ.Р9.3.002 | ППУ(микро) | шт | Р9 | 3 | ЭЩ | 6878.97 | типовая | Спецификация | да | 1 | 1637 |  | 4 | не проверено
РАБ.Р9.4.001 | Монтаж Светильника аварийного светодиодного iTECH M2 302 M ST, 2W/1LED, IP65, 115 Lm, 3 часа, постоянного действия, ручное тестирование | шт | Р9 | 4 | СВЕТ.АВАР | 1591.19 | типовая | Спецификация | да | 1 | 1639 |  | 4 | не проверено
РАБ.Р9.4.002 | Гофрированная ПВХ труба ∅ 20 | м.п. | Р9 | 4 | ТРУБА.ЭЛ | 75.8 | типовая | Погонаж | да | 1 | 1640 |  | 4 | не проверено
РАБ.Р9.4.003 | Труба гладкая жесткая ПВХ 20 мм легкая серая (3м) в комплекте с углами, крепежами,переходниками и расходными материалами | м.п. | Р9 | 4 | ТРУБА.ЭЛ | 113.3 | типовая | Погонаж | да | 1 | 1641 |  | 4 | не проверено
РАБ.Р9.4.004 | Кабель-канал DLP 105х50 мм Legrand, включая заглушки, уголки и разделители. | м.п. | Р9 | 4 | КОРОБ.ЭЛ | 469.8 | типовая | Погонаж | да | 1 | 1642 |  | 4 | не проверено
РАБ.Р9.4.005 | Зажим 773-302 безвинтовой 6х (0,75-2,5) кв. мм для меди и алюминия (Wago) | шт | Р9 | 4 |  | 10.45 | типовая | Спецификация | нет | 1 | 1643 |  | 4 | не проверено
РАБ.Р9.4.006 | Провод ПВ1 1х6 (красный/голубой/желтый/зеленый/желто-зеленый) | м.п. | Р9 | 4 | КАБЕЛЬ | 126.67 | типовая | Погонаж | да | 1 | 1644 |  | 4 | не проверено
РАБ.Р9.4.007 | Провод ПВ1 1х4 (красный/голубой/желтый/зеленый/желто-зеленый) | м.п. | Р9 | 4 | КАБЕЛЬ | 87.7 | типовая | Погонаж | да | 1 | 1645 |  | 4 | не проверено
РАБ.Р9.4.009 | Установка выключателя с ключом двухпозиционного | шт | Р9 | 4 | ЭУИ.ВЫКЛ | 698.42 | типовая | Спецификация | да | 1 | 1651 |  | 4 | не проверено
РАБ.Р9.4.010 | Пуско-наладочные работы | компл | Р9 | 4 |  | 25099.8 | типовая | Спецификация | нет | 1 | 1652 |  | 4 | не проверено
РАБ.Р9.4.011 | Расходные и крепежные материалы | компл | Р9 | 4 |  | 0 | типовая | Спецификация | нет | 1 | 1653 |  | 4 | не проверено
РАБ.Р9.5.001 | Полоса 40х5 горячеоцинкованная NC2405 DKC | м.п. | Р9 | 5 | МЗ | 51.97 | типовая | Спецификация | да | 1 | 1662 |  | 4 | не проверено
РАБ.Р9.5.002 | Пруток 8 мм горячеоцинкованный NC1008 DKC | м.п. | Р9 | 5 | МЗ | 12.29 | типовая | Спецификация | да | 1 | 1663 |  | 4 | не проверено
РАБ.Р9.5.003 | Зажим угловой коньковый 100мм ND2202 DKC | шт | Р9 | 5 | МЗ | 34.66 | типовая | Спецификация | да | 1 | 1664 |  | 4 | не проверено
РАБ.Р9.5.004 | Держатель металлический для плоской кровли 100мм ND2106 DKC | шт | Р9 | 5 | МЗ | 24.27 | нетиповая | Спецификация | да | 1 | 1665 |  | 4 | не проверено
РАБ.Р9.5.005 | Держатель фасадный 100мм ND2307 DKC | шт | Р9 | 5 | МЗ | 22.45 | нетиповая | Спецификация | да | 1 | 1666 |  | 4 | не проверено
РАБ.Р9.5.006 | Заземлитель вертикальный из уголка 50х50х5мм 3м NE5503 DKC | шт | Р9 | 5 | МЗ | 474.27 | типовая | Спецификация | да | 1 | 1667 |  | 4 | не проверено
РАБ.Р9.5.007 | Соединитель универсальный NG3103 DKC | шт | Р9 | 5 |  | 14.45 | типовая | Спецификация | нет | 1 | 1668 |  | 4 | не проверено
РАБ.Р9.5.008 | Зажим параллельный D8-10мм NG3108 DKC | шт | Р9 | 5 | МЗ | 17.08 | типовая | Спецификация | да | 1 | 1669 |  | 4 | не проверено
РАБ.Р9.5.009 | Держатель прутка на водостоке с болтом ND2308 DKC | шт | Р9 | 5 | МЗ | 27.98 | типовая | Спецификация | да | 1 | 1670 |  | 4 | не проверено
РАБ.Р9.5.010 | Соединитель пруток - полоса, 80х80 мм NG3101 DKC | шт | Р9 | 5 |  | 48.99 | типовая | S_пол | нет | 1 | 1671 |  | 4 | не проверено
РАБ.Р9.5.011 | Скоба-держатель полосы с болтом ND2312 DKC | шт | Р9 | 5 |  | 48.51 | типовая | S_пол | нет | 1 | 1672 |  | 4 | не проверено
РАБ.Р9.5.012 | Коробка уравнивания потенциалов 85х85х40 КУП2603-И HEGEL | шт | Р9 | 5 | МЗ | 35.3 | типовая | Спецификация | да | 1 | 1673 |  | 4 | не проверено
РАБ.Р10.1.001 | Проектирование подъемной платформы для МГН, проведение полного технического освидетельствования, постановка на учет в органе Ростехнадзора | компл | Р10 | 1 |  | 217152 | нетиповая | Спецификация | нет | 1 | 1676 |  | 4 | не проверено
РАБ.Р10.1.002 | Установка подъемной платформы для МГН с наклонным перемещением БК 350 (Брянск, Россия). | компл | Р10 | 1 |  | 162864 | нетиповая | Спецификация | нет | 1 | 1677 |  | 4 | не проверено
РАБ.Р10.1.004 | Накладки на ступени материал: AL, резина тип указателя: обозначение крайних ступеней (полоса) цвет вставки: желтый (для первой и последней ступеней). | м.п. | Р10 | 1 |  | 393.59 | нетиповая | Спецификация | нет | 1 | 1680 |  | 4 | не проверено
РАБ.Р10.1.005 | Откидной пандус. Конструкция из двух рельс (аппарелей), которые соединены между собой направляющими (до 2,5 м) | шт | Р10 | 1 | МГН | 1413.71 | нетиповая | Спецификация | да | 1 | 1681 |  | 4 | не проверено
РАБ.Р10.1.006 | Мини пандус из листового метала. Выполнен из алюминиевого рифленого листа на металлическом каркасе (900х350х50 мм). | шт | Р10 | 1 | МГН | 1414.58 | нетиповая | Спецификация | да | 1 | 1682 |  | 4 | не проверено
РАБ.Р10.1.007 | Мини пандус из листового метала. Выполнен из алюминиевого рифленого листа на металлическом каркасе (900х350х100 мм). | шт | Р10 | 1 | МГН | 1415.45 | нетиповая | Спецификация | да | 1 | 1683 |  | 4 | не проверено
РАБ.Р10.1.008 | Мини пандус из листового метала. Выполнен из алюминиевого рифленого листа на металлическом каркасе (900х700х50 мм). | шт | Р10 | 1 | МГН | 1416.32 | нетиповая | Спецификация | да | 1 | 1684 |  | 4 | не проверено
РАБ.Р10.1.009 | Мини пандус из листового метала. Выполнен из алюминиевого рифленого листа на металлическом каркасе (900х1000х100 мм). | шт | Р10 | 1 | МГН | 1417.19 | нетиповая | Спецификация | да | 1 | 1685 |  | 4 | не проверено
РАБ.Р10.1.011 | Транспортные расходы (% от стоимости материалов): | % | Р10 | 1 |  | 0 | нетиповая | Спецификация | нет | 1 | 1701 |  | 4 | не проверено
РАБ.Р11.1.001 | Автоматическая пожарная сигнализация (АПС) — монтаж и ПНР | компл | Р11 | 1 |  | 0 | нетиповая | Спецификация | нет | 1 | (новая позиция) |  | 4 | не проверено
РАБ.Р11.1.002 | Система оповещения и управления эвакуацией (СОУЭ) — монтаж и ПНР | компл | Р11 | 1 |  | 0 | нетиповая | Спецификация | нет | 1 | (новая позиция) |  | 4 | не проверено
РАБ.Р11.2.001 | Система контроля и управления доступом (СКУД) — монтаж и ПНР | компл | Р11 | 2 |  | 0 | нетиповая | Спецификация | нет | 1 | (новая позиция) |  | 4 | не проверено
РАБ.Р11.2.002 | Система охранного видеонаблюдения (CCTV) — монтаж и ПНР | компл | Р11 | 2 |  | 0 | нетиповая | Спецификация | нет | 1 | (новая позиция) |  | 4 | не проверено
РАБ.Р11.2.003 | Охранная и тревожная сигнализация — монтаж и ПНР | компл | Р11 | 2 |  | 0 | нетиповая | Спецификация | нет | 1 | (новая позиция) |  | 4 | не проверено
РАБ.Р11.2.004 | Охрана кассового узла (ДКБ) — оборудование и ПНР | компл | Р11 | 2 |  | 0 | нетиповая | Спецификация | нет | 1 | (новая позиция) |  | 4 | не проверено
РАБ.Р11.3.001 | Структурированная кабельная сеть (СКС/ЛВС) — монтаж | компл | Р11 | 3 |  | 0 | нетиповая | Спецификация | нет | 1 | (новая позиция) |  | 4 | не проверено
РАБ.Р11.3.002 | Закладные и лотки под слаботочные системы | м.п. | Р11 | 3 |  | 0 | типовая | Погонаж | нет | 1 | (новая позиция) |  | 4 | не проверено
РАБ.Р11.9.001 | Граница ответственности: слаботочка/безопасность — вендор банка | компл | Р11 | 9 |  | 0 | нетиповая | Спецификация | нет | 1 | (новая позиция) |  | 4 | не проверено
РАБ.Р12.1.001 | Временное электроснабжение строительной площадки | компл | Р12 | 1 |  | 0 | типовая | Спецификация | нет | 1 | (новая позиция) |  | 4 | не проверено
РАБ.Р12.1.002 | Временное водоснабжение строительной площадки | компл | Р12 | 1 |  | 0 | типовая | Спецификация | нет | 1 | (новая позиция) |  | 4 | не проверено
РАБ.Р12.1.003 | Ограждение строительной зоны | м.п. | Р12 | 1 |  | 0 | типовая | Погонаж | нет | 1 | (новая позиция) |  | 4 | не проверено
РАБ.Р12.1.006 | Мероприятия по охране труда, пожарной безопасности, СИЗ | компл | Р12 | 1 |  | 0 | типовая | S_общая | нет | 1 | (новая позиция) |  | 4 | не проверено
РАБ.Р12.2.001 | Пусконаладочные работы систем вентиляции | компл | Р12 | 2 |  | 0 | типовая | Спецификация | нет | 1 | (новая позиция) |  | 4 | не проверено
РАБ.Р12.2.002 | Пусконаладочные работы систем кондиционирования | компл | Р12 | 2 |  | 0 | типовая | Спецификация | нет | 1 | (новая позиция) |  | 4 | не проверено
РАБ.Р12.2.003 | Пусконаладочные работы систем отопления | компл | Р12 | 2 |  | 0 | типовая | Спецификация | нет | 1 | (новая позиция) |  | 4 | не проверено
РАБ.Р12.2.004 | Пусконаладочные работы систем водоснабжения, канализации и ВПВ | компл | Р12 | 2 |  | 0 | типовая | Спецификация | нет | 1 | (новая позиция) |  | 4 | не проверено
РАБ.Р12.2.005 | Пусконаладочные работы систем АУПТ (спринклерные) | компл | Р12 | 2 |  | 0 | нетиповая | Спецификация | нет | 1 | (новая позиция) |  | 4 | не проверено
РАБ.Р12.3.001 | Исполнительная документация (комплект) | компл | Р12 | 3 |  | 0 | типовая | S_общая | нет | 1 | (новая позиция) |  | 4 | не проверено
РАБ.Р12.3.002 | Геодезическая разбивка, вынос осей и отметок | компл | Р12 | 3 |  | 0 | типовая | Спецификация | нет | 1 | (новая позиция) |  | 4 | не проверено
РАБ.Р12.3.003 | Обмерные работы помещений | м2 | Р12 | 3 |  | 0 | типовая | S_общая | нет | 1 | (новая позиция) |  | 4 | не проверено
РАБ.Р12.4.001 | Предсдаточная (финишная) уборка помещений | м2 | Р12 | 4 |  | 0 | типовая | S_пол | нет | 1 | (новая позиция) |  | 4 | не проверено
РАБ.Р12.4.002 | Вывоз и утилизация строительного мусора (сверх демонтажа) | м3 | Р12 | 4 |  | 0 | типовая | Расчёт | нет | 1 | (новая позиция) |  | 4 | не проверено
РАБ.Р12.5.001 | Резерв на непредвиденные работы и затраты | % | Р12 | 5 |  | 0 | нетиповая | Расчёт | нет | 1 | (новая позиция) |  | 4 | не проверено

## Списки
Тип | Ед_изм | Драйвер_объёма | Требует_материал | Группа_материалов | Статус
типовая | шт | S_пол | да | VRF.ВНУТ | не проверено
нетиповая | м2 | S_стены | нет | VRF.НАР | ОК
| м.п. | S_потолок |  | АРМ.ОВ | поправлено
| м3 | S_поверхность |  | АРМ.УКР
| т | S_проёмы |  | БРОНЯ
| компл | S_фасад |  | ВЕНТ
| секц | S_общая |  | ВОЗД
| % | Погонаж |  | ВР
| м/час | Периметр_пола |  | ГКЛ
| объект | Спецификация |  | ДВ
| место | Замер |  | ДВ.АЛ
| м2 (по площади офиса) | Замер_демонтажа |  | ДВ.БР
| м2 (по площади фасада) | Расчёт |  | ДВ.ДЕР
| м2 (по площади) | уточнить |  | ДВ.ПП
ДВ.СТ
ЖАЛЮЗИ
ЗАВЕСА
ИЗОЛ
КАБЕЛЬ
КЛ.ОЗК
КЛАДКА
КОРОБ.ЭЛ
КРАСКА
ЛОТОК
ЛЮЧОК
МГН
МЗ
ОБОИ
ОКНО
ПВУ
ПЕРЕГ.СТ
ПЕРЕГ.ТР
ПЛЁНКА
ПЛИНТ
ПОДОК
ПОЛ.ДОСК
ПОЛ.КГ
ПОЛ.МОД
ПОЛ.НАЛ
ПОТОЛОК
РАД
РАД.КОМПЛ
СВЕТ
СВЕТ.АВАР
СПЛИТ
СТЕН.ПЛ
СТП.ВН
СТП.РАК
СТП.СМЕС
СТП.УНИТ
ТРУБА.ОВ
ТРУБА.ЭЛ
ФАЛЬШПОЛ
ШГ
ЭА.МОД
ЭУИ.ВЫКЛ
ЭУИ.РОЗ
ЭЩ